## BODY
B01 = 空滤器 / AIR CLEANER ASSY / FILTRO DE AIRE
ITEM | OLD Part # | UM Part # | Chinese | Description | Spanish | Quantity | SECTION
1 | 490-0065A | B01010003 | 空滤器 | AIR CLEANER ASSY | FILTRO DE AIRE | 1 | B0101
2 | 490-0066A | B01020003 | 空滤器过滤板组 (滤芯） | FILTER MODULE,AIR FILTER | ELEMENTO FILTRO DE AIRE | 1 | B0102
3 | 910-0220A | B01050005 | 六角头螺栓M6×20 | HEXAGON BOLT M6×20 | PERNO HEXAGONAL M6X20 | 1 | B0105
4 | 920-0139A | B01050001 | 大平垫φ6 | BIG PAD Φ6 | ARANDELA GRANDE Φ6 | 1 | B0105
5 | 924-0069A | B01050002 | 工字胶圈φ5×9 | RUBBER RING | CAUCHO | 1 | B0105
6 | 980-0091A | B01030002 | 工具盒 | TOOL BOX | CAJA HERRAMIENTAS | 1 | B0103
7 | 920-0148A | B01050003 | 大平垫φ5 | BIG PAD Φ5 | ARANDELA GRANDE Φ5 | 2 | B0105
8 | 910-0211A | B01050004 | 六角头螺栓M5×20 | HEXAGON BOLT M5×20 | PERNO HEXAGONAL M5X20 | 2 | B0105
9 | 980-0092A | B01030003 | 随车工具（带鲤鱼钳） | TOOL KIT | JUEGO HERRAMIENTAS | 1 | B0103
B02 = 电器件 / ELECTRIC SYSTEM / SISTEMA ELECTRICO
ITEM | OLD Part # | UM Part # | Chinese | Description | Spanish | Quantity | SECTION
1 | 320-0056A | B02060003 | 点火线圈 | IGNITION COIL | BOBINA DE ALTA | 1 | B0206
2 | 970-0251A | B02090004 | 点火线圈线夹 | CLIP,IGNITION COIL | CLIP, BOBINA DE IGNICIÓN | 1 | B0209
3 | 910-0211A | B01050004 | 六角头螺栓M5×20 | HEXANGULAR HEAD BOLT M5×20 | PERNO HEXAGONAL M5X20 | 2 | B0209
4 | 311-0056A | B02030003 | 调压器 | REGULATOR | REGULADOR | 1 | B0203
5 | 910-0213A | B02090005 | 六角头螺栓M6×20 | HEXANGULAR HEAD BOLT M6×20 | PERNO HEXAGONAL M6X20 | 1 | B0209
6 | 313-0051A | B02040003 | 点火器 | CDI | CDI | 1 | B0204
7 | 337-0147A | B02020005 | 闪光器 | FLASH RELAY | RELÉ DIRECCIONAL | 1 | B0202
8 | 320-0057A | B02060004 | 启动继电器组件 | STARTING RELAY | RELÉ DE ARRANQUE | 1 | B0206
9 | 338-0020A | B02080003 | 喇叭 | HORN | PITO | 1 | B0208
10 | 910-0329A | B02090006 | 六角头螺栓M6X12 | HEXANGULAR HEAD BOLT M6×12 | PERNO HEXAGONAL M6X12 | 1 | B0209
11 | 951-0038A | B02090009 | 弹垫φ6 | WASHER φ6 | ARANDELA φ6 | 1 | B0209
12 | 350-0087A | B02050003 | 主电缆 | WIRE HARNESS | ARNÉS ELÉCTRICO | 1 | B0205
13 | 350-0086A | B02070001 | 保险管 | FUSE | FUSIBLE | 2 | B0207
14 | 350-0100A | B02050004 | 搭铁线 | CATHODE CABLE | CABLE POLO A TIERRA | 1 | B0205
15 | 133-0013A | B02100001 | 电瓶支架 | HOLDER,BATTERY | SOPORTE BATERÍA | 1 | B0210
16 | 133-0017A | B02100002 | 电瓶泡沫垫 40×20×3 | PAD 40×20×3 | CAUCHOS SOPORTE BATERÍA 40X20X3 | 6 | B0210
17 | 910-0225A | B02090007 | 六角法兰面螺栓M6×12 | HEXANGULAR FLANGE BOLT M6×12 | PERNO HEXAGONAL M6X12 | 2 | B0209
18 | 312-0024A | B02010003 | 电瓶（12N7A-3B/英文）( HUITONG) | BATTERY 12N7A-3B( HUITONG) | BATERÍA 12N7A-3B( HUITONG) | 1 | B0201
19 | 133-0014A | B02090008 | 电瓶扎带 | BATTERY BELT | CORREA BATERÍA | 1 | B0209
B03 = 挡泥板 / FENDERS / GUARDABARRO
ITEM | OLD Part # | UM Part # | Chinese | Description | Spanish | Quantity | SECTION
1 | 110-0061A | B03010018 | 前挡泥板 黑色 | FRONT FENDER BLACK | GUARDABARRO DELANTERO NEGRO | 1 | B0301
1 | 110-0059A | B03010019 | 前挡泥板 模胚 | FRONT FENDER BASE COLOR | GUARDABARRO DELANTERO COLOR BASE | 1 | B0301
2 | 110-0060A | B03060005 | 前挡泥板内衬 | SUPPENT,FRONT FENDER | SOPORTE INT., GUARDABARRO DELANTERO | 1 | B0306
3 | 170-0139A | B03030003 | 后挡泥板前段 | FRONT BODY,RR FENDER | CUERPO FRONTAL, GUARDABARRO TRASERO | 1 | B0303
4 | 170-0138A | B06040005 | 后挡泥板后段 | REAR BODY,RR FENDER | CUERPO TRASERO, GUARDABARROS TRASERO | 1 | B0604
5 | 910-0213A | B02090005 | 六角头螺栓M6×20 | HEXANGULAR HEAD BOLT M6×20 | PERNO CABEZA HEXAGONAL M6X20 | 3 | B0306
6 | 920-0146A | B03060009 | 大平垫φ6渡洛 | BIG PAD Φ6 | ARANDELA GRANDE Φ6 | 3 | B0306
7 | 933-0022A | B03060006 | 焊接螺母卡子 M6 | WELDING NUT CLIP M6 | TUERCA SUJECIÓN SOLDADA M6 | 1 | B0306
8 | 920-0139A | B01050001 | 大平垫φ6 军绿 | BIG PAD Φ6 | ARANDELA GRANDE Φ6 | 2 | B0306
9 | 910-0261A | E07040007 | 六角法兰面螺栓M6×20 | HEXANGULAR FLANGE BOLT M6×20 | PERNO HEXAGONAL M6X20 | 2 | B0306
10 | 170-0040A | B03060007 | 后挡泥板内衬 | SUPPENT,REAR FENDER | SOPORTE, GUARDABARRO TRASERO | 1 | B0306
11 | 170-0037A | B03060008 | 后牌照支架 | REAR LICENSE PLATE BRACKET | SOPORTE PORTA PLACA TRASERO | 1 | B0306
B04 = 脚踏、启动杆 & 变档杆 / FOOTREST & PEDALS / POSAPIE Y PEDALES
ITEM | OLD Part # | UM Part # | Chinese | Description | Spanish | Quantity | SECTION
1 | 212-0092A | B04050003 | 侧支架杆 | ROD, SIDE STAND | VARILLA, SOPORTE LATERAL | 1 | B0405
2 | 212-0095A | B04090006 | 侧支架簧 | SPRING,MAIN STAND | RESORTE, SOPORTE CENTRAL | 1 | B0409
3 | 212-0093A | B04090007 | 台阶螺栓 M10X36 | SIDE STAND BOLT M10X36 | PERNO SOPORTE LATERAL M10X36 | 1 | B0409
4 | 932-0049A | B04090008 | 六角头螺母M10 | HEXAGON NUT M10 | TUERCA HEX M10 | 1 | B0409
5 | 212-0091A | B04050004 | 主支架 | MAIN STAND | SOPORTE CENTRAL | 1 | B0405
6 | 940-0091A | B04090009 | 主支架簧 | SPRING,MAIN STAND | RESORTE DE SOPORTE CENTRAL | 1 | B0409
7 | 210-0128A | B04090010 | 月形挂钩 | HALF MOON PLATE | PLATINA MEDIA LUNA | 1 | B0409
8 | 212-0090A | B04090011 | 主支架缓冲胶 | RUBBER,MAIN STAND STOPPER | CAUCHO DE TOPE, SOPORTE CENTRAL | 1 | B0409
9 | 212-0105A | B04090012 | 主站架轴 | AXLE,CENTER STAND | EJE DE SOPORTE CENTRAL | 1 | B0409
10 | 212-0112A | B04090013 | 非标垫圈 φ17×φ23 | WASHER 17X23 | ARANDELA 17X23 | 1 | B0409
11 | 950-0016A | B04090014 | 开口销 φ3.0×30 | SPIN 3.0×30 | PIN 3.0X30 | 1 | B0409
12 | 211-0137A | B04030009 | 右后搁脚支架 | REAR FOOTREST BRACKET,R | SOPORTE REPOSAPIÉ DER., TRASERO | 1 | B0403
13 | 211-0138A | B04030010 | 左后搁脚支架 | REAR FOOTREST BRACKET,L | SOPORTE REPOSAPIÉ IZQ., TRASERO | 1 | B0403
14 | 211-0139A | B04030011 | 右后搁脚 | REAR FOOTREST ,R | REPOSAPIÉ DER., TRASERO | 1 | B0403
15 | 211-0140A | B04030012 | 左后搁脚 | REAR FOOTREST ,L | REPOSAPIÉ IZQ., TRASERO | 1 | B0403
16 | 913-0024A | B04090015 | 内六角螺栓M8×30 | HEXAGON BOLT M8×30 | PERNO HEXAGONAL M8X30 | 4 | B0409
17 | 211-0141A | B04050005 | 主搁脚总成（不含侧支架） | MAIN STAND ASSY | CONJUNTO SOPORTE CENTRAL | 1 | B0405
18 | 211-0157A | B04050006 | 前搁脚支架 | FOOTREST BRACKET | SOPORTE PEDAL DELANTERO | 1 | B0405
19 | 211-0142A | B04040006 | 主搁脚胶 | MAIN FOOTREST RUBBER | CAUCHO REPOSAPIÉ | 2 | B0404
20 | 920-0037A | B04050007 | 平垫圈φ8 | FLAT WASHER Φ8 | ARANDELA PLANA Φ8 | 4 | B0405
21 | 951-0035A | B04050008 | 弹垫φ8 | SPRING WASHER Φ8 | ARANDELA DE PRESIÓN Φ8 | 4 | B0405
22 | 910-0220A | B01050005 | 六角头螺栓M8×20 | HEXAGON BOLT M8×20 | PERNO HEXAGONAL M8X20 | 4 | B0405
23 | 450-0567A | B04070003 | 变速踏板 | GEAR CHANGE PEDAL | PEDAL DE CAMBIOS | 1 | B0407
24 | 450-0566A | B04080003 | 启动杆 | KICK STARTER | PEDAL DE ARRANQUE | 1 | B0408
25 | 252-0243A | B04060008 | 后制动踏板 | REAR BRAKE PEDAL | PEDAL FRENO TRASERO | 1 | B0406
26 | 252-0244A | B04090016 | 后刹踏板回位簧 | RETURE SPRING,REAR BRAKE PEDAL | RESORTE RETORNO, PEDAL FRENO TRASERO | 1 | B0409
27 | 252-0242A | B04090017 | 后刹开关簧 | SPRING, RR BRAKE SWITHC | RESORTE INTERRUPTOR FRENO, TRASERO | 1 | B0409
28 | 252-0245A | B04060009 | 后刹拉杆 | ROD,REAR BRAKE | VARILLA, FRENO TRASERO | 1 | B0406
29 | 920-0149A | B04090019 | 平垫圈φ6 | FLAT WASHER Φ6 | ARANDELA PLANA Φ6 | 1 | B0409
30 | 950-0014A | B04090018 | 开口销φ2.0×20 | PIN,SPLIT Φ2.0×20 | PIN SUJECIÓN Φ2.0×20 | 1 | B0409
B05 = 车架，安装板和支架 / FRAME, PLATE & BASE / CHASIS Y BASES
ITEM | OLD Part # | UM Part # | Chinese | Description | Spanish | Quantity | SECTION
1 | 210-0124A | B05010003 | 车架组件 | FRAME BODY | CHASIS | 1 | B0501
2 | 210-0156A | B05020010 | 发动机右上连接板 | R.UPPER SUSPENSION | PLATINA SUJ. MOTOR SUP. DER. | 1 | B0502
3 | 210-0125A | B05020011 | 发动机左上连接板 | L.UPPER SUSPENSION | PLATINA SUJ. MOTOR SUP. IZQ. | 1 | B0502
4 | 932-0014A | B05030001 | 1型六角螺母M8 | HEXANGULAR NUT M8,1 TYPE | TUERCA HEXAGONAL M8, TIPO 1 | 7 | B0503
5 | 920-0141A | B05030002 | 平垫φ8 | PLAT WASHER Φ8 | ARANDELA Φ8 | 7 | B0503
6 | 951-0035A | B04050008 | 弹垫φ8 | SPRING WASHER Φ8 | ARANDELA DE PRESIÓN Φ8 | 7 | B0503
7 | 910-0207A | B05030003 | 六角法兰面螺栓M8×70 | HEXANGULAR FLANGE BOLT M8×70 | PERNO HEXAGONAL M8X70 | 3 | B0503
8 | 932-0016A | B05030004 | 六角法兰面螺栓M8×120 | HEXANGULAR FLANGE BOLT M8×120 | PERNO HEXAGONAL M8X120 | 2 | B0503
9 | 910-0326A | B05030005 | 六角法兰面螺栓M8×100 | HEXANGULAR FLANGE BOLT M8×100 | PERNO HEXAGONAL M8X100 | 2 | B0503
10 | 210-0155A | B05020012 | 发动机前右连接板 | R.ENGINE FRONT SUSPENSION PLATE | PLATINA DE SUJECIÓN MOTOR DER. | 1 | B0502
11 | 210-0127A | B05020013 | 发动机前左连接板 | L.ENGINE FRONT SUSPENSION PLATE | PLATINA DE SUJECIÓN MOTOR IZQ. | 1 | B0502
12 | 932-0017A | B05030006 | 六角法兰面螺栓M10×1.25×115 | HEXANGULAR FLANGE BOLT M10×1.25×115 | PERNO HEXAGONAL M10X1.25X115 | 2 | B0503
13 | 951-0036A | B05030007 | 弹垫φ10 | SPRING WASHER Φ10 | ARANDELA DE PRESIÓN Φ10 | 2 | B0503
14 | 920-0142A | B05030008 | 平垫φ10 | PLAT WASHER Φ10 | ARANDELA Φ10 | 2 | B0503
15 | 932-0018A | B05030009 | 1型六角螺母M10×1.25 | HEXANGULAR NUT M10×1.25,1 TYPE | TUERCA HEXAGONAL M10X1.25 TIPO 1 | 2 | B0503
16 | 210-0126A | B05020014 | 侧盖锁座 | SIDE COVER LOCK BASE | SEGURO, CUBIERTA LATERAL | 1 | B0502
17 | 910-0209A | B05030011 | 六角法兰面螺栓M6×12 | HEXANGULAR FLANGE BOLT M6×12 | PERNO HEXAGONAL M6X12 | 2 | B0503
18 | 210-0149A | B05030010 | 侧盖锁座胶 | RUBBER,SIDE COVER LOCK BASE | CAUCHO, SEGURO CUBIERTA LATERAL | 3 | B0503
B06 = 前轮 & 前刹车 / FRONT WHEEL & BRAKE ASSY / RUEDA DELANTERA Y FRENO DELANTERO
ITEM | OLD Part # | UM Part # | Chinese | Description | Spanish | Quantity | SECTION
1 | 261-0185A | B06100004 | 六角法兰面自锁螺母M12×1.25 | NUT M12×1.25 | TUERCA HEXAGONAL M12×1.25 | 1 | B0610
2 | 261-0194A | B06050006 | 前轮轴M12×203 | AXLE,FRONT WHEEL M12×203 | EJE, RUEDA DELANTERA M12×203 | 1 | B0605
3 | 261-0193A | B06090003 | 计速器总成 | GEAR BOX,SPEEDOMETER | ODÓMETRO | 1 | B0609
4 | 261-0189A | B06010004 | 前外胎/2.75-18 | FRONT OUTER TIRE/2.75-18 | LLANTA DELANTERA /2.75-18 | 1 | B0601
5 | 261-0190A | B06020005 | 前内胎/2.75-18 | FRONT INNER TIRE/2.75-18 | NEUMÁTICO LLANTA DELANTERA /2.75-18 | 1 | B0602
6 | 262-0209A | B15020005 | 气门嘴 | AIR VALVE | VÁLVULA DE AIRE | 1 | B0602
7 | 261-0192A | B06030007 | 前铝轮本体 | FRONT ALLOY WHEEL ASSY | RIN DELANTERO | 1 | B0603
8 | 960-0011A | B06050007 | 滚珠轴承6301-2RS | BEARING 6301-2RS | RODAMIENTO 6301-2RS | 2 | B0605
9 | 261-0224A | B06050008 | 前轮内衬套 | COLLAR,FR.WHEEL INNER | BUJE INTERNO RUEDA DELANTERA | 1 | B0605
10 | 923-0034A | B06050009 | 前轮油封 | OIL SEAL | SELLO DE ACEITE | 1 | B0605
11 | 261-0188A | B06080006 | 碟刹盘 | BRAKE DISC PLATE | DISCO FRENO DELANTERO | 1 | B0608
12 | 910-0209A | B05030011 | 六角头螺栓M6*20 | HEXANGULAR HEAD BOLT M6*20 | PERNO CABEZA HEXAGONAL M6X20 | 5 | B0610
13 | 261-0186A | B06050010 | 前轮右衬套Φ12×Φ23×21 | COLLAR,FR WHEEL SIDE Φ12×Φ23×21 | ESPACIADOR, RUEDA DELANTERA Φ12×Φ23×21 | 1 | B0605
14 | 251-0187A | B06080007 | 前碟刹总成(A19-21,A21-4) | FRONT BRAKE ASSY(A19-21,A21-4) | CONJUNTO FRENO DELANTERO (A19-21,A21-4) | 1 | B0608
15 | 251-0192A | B06080008 | 碟刹油管 | BRAKE OIL PIPE | CONDUCTO DE ACEITE | 1 | B0608
16 | 251-0194A | B06100005 | 螺栓M10x25 | BOLT M10x25 | PERNO M10x25 | 2 | B0610
17 | 251-0193A | B06100006 | 铜垫片 φ10 | WASHER φ10 | ARANDELA φ10 | 4 | B0610
18 | 251-0188A | B06080009 | 前制动手柄总成 | FR.BRAKE HANDLE ASSY | CONJUNTO COMANDO FRENO DELANTERO | 1 | B0608
19 | 251-0223A | B10020005 | 前制动灯开关 | FRONT BRAKE LIGHT SWITCH | INTERRUPTOR LUZ, FRENO DELANTERO | 1 | B1002
20 | 251-0189A | B08030006 | 制动手柄 | BRAKE LEVER | MANIGUETA FRENO DELANTERO | 1 | B0803
21 | 251-0195A | B06060005 | 碟刹下泵 | LOWER PUMP COMP,FR DISC BRAKE | CONJUNTO BOMBA FRENO INF., DISCO DE FRENO FRONTAL | 1 | B0606
22 | 251-0196A | B06070003 | 碟刹蹄片 | DISC BRAKE PAD | JUEGO PASTILLAS FRENO DELANTERO | 2 | B0607
23 | 910-0224A | B06100007 | 六角法兰面螺栓 M8x30 | BOLT M8X30 | PERNO M8X30 | 2 | B0610
24 | 251-0247A | B10020006 | 前制动灯开关传感线 | BRAKE SIGNAL CABLE | CABLE SEÑAL FRENO | 1 | B1002
B07 = 油箱 / FUEL TANK / TANQUE DE COMBUSTIBLE
ITEM | OLD Part # | UM Part # | Chinese | Description | Spanish | Quantity | SECTION
1 | 221-0374A | B07010005 | 油箱总成 黑色 | FUEL TANK ASSY BLACK | TANQUE DE COMBUSTIBLE, NEGRO | 1 | B0701
1 | 221-0376A | B07010006 | 油箱总成 蓝色 | FUEL TANK ASSY BLUE | TANQUE DE COMBUSTIBLE, AZUL | 1 | B0701
1 | 221-0377A | B07010007 | 油箱总成 绿色 | FUEL TANK ASSY GREEN | TANQUE DE COMBUSTIBLE, VERDE | 1 | B0701
1 | 221-0378A | B07010008 | 油箱总成 橙色 | FUEL TANK ASSY ORANGE | TANQUE DE COMBUSTIBLE, NARANJA | 1 | B0701
1 | 221-0379A | B07010009 | 油箱总成 红色 | FUEL TANK ASSY RED | TANQUE DE COMBUSTIBLE, ROJO | 1 | B0701
1 | 221-0380A | B07010010 | 油箱总成 灰色 | FUEL TANK ASSY TITANIUM | TANQUE DE COMBUSTIBLE, TITANIO | 1 | B0701
1 | 221-0356A | B07010011 | 油箱总成 模胚 | FUEL TANK ASSY BASE COLOR | TANQUE DE COMBUSTIBLE, COLOR BASE | 1 | B0701
2 | 221-0360A | B07070002 | 油箱前缓冲帽 | FUEL TANK FRONT BUFFERING RUBBER | CAUCHO ANTIVIBRANTE FRONTAL, TANQUE DE COMBUSTIBLE | 2 | B0707
3 | 222-0056A | B07040003 | 油开关 | FUEL COCK | LLAVE DE PASO COMBUSTIBLE | 1 | B0704
4 | 221-0359A | B07070003 | 侧盖固定胶圈 | SIDE COVER FIXED RUBBER RING | ANILLO DE CAUCHO, CUBIERTA LATERAL | 2 | B0707
5 | 221-0361A | B07050003 | 燃油传感器总成 | FUEL SENSOR ASSY | SENSOR DE COMBUSTIBLE | 1 | B0705
6 | 932-0023A | B07070004 | 六角法兰面防滑螺母M6 | HEXANGULAR FLANGE SKIDPROOF BOLT M6 | TUERCA HEXAGONAL ANTIDESLIZANTE M6 | 4 | B0707
7 | 222-0058A | B07070005 | 油管卡子 φ10 | OIL PIPE CLIP φ10 | SUJETADOR, CONDUCTO COMBUSTIBLE φ10 | 2 | B0707
8 | 222-0057A | B07040004 | 进油管 245mm | INLET OIL PIPE 245mm | CONDUCTO DE ADMISIÓN COMBUSTIBLE 245mm | 1 | B0704
9 | 222-0071A | B07070006 | 油管卡子φ9 | OIL PIPE CLIPφ9 | SUJETADOR, CONDUCTO COMBUSTIBLEφ9 | 1 | B0707
10 | 222-0072A | B07040005 | 油管700mm | BREAH GAS PIPE 700mm | CONDUCTO DE RESPIRADERO COMBUSTIBLE 700mm | 1 | B0704
11 | 910-0219A | B07070007 | 六角法兰面螺栓M8×25 | HEXANGULAR FLANGE BOLT M8×25 | PERNO HEXAGONAL M8X25 | 1 | B0707
12 | 221-0358A | B07070008 | 翻边衬套 φ8Xφ22X12 | BUSH φ8Xφ22X12 | BUJE φ8Xφ22X12 | 1 | B0707
13 | 221-0357A | B07070009 | 油箱后缓冲胶垫 | FUEL TANK REAR BUFFERING RUBBER | CAUCHO ANTIVIBRANTE TRASERO, TANQUE DE COMBUSTIBLE | 1 | B0707
B08 = 方向把 / HANDLE BAR / MANUBRIO
ITEM | OLD Part # | UM Part # | Chinese | Description | Spanish | Quantity | SECTION
1 | 230-0054A | B08050003 | 方向把 | STEERING BAR | MANUBRIO DIRECCIÓN | 1 | B0805
2 | 270-0243A | B08020005 | 右手把胶 | GRIP, R | MANILAR DER. | 1 | B0802
3 | 270-0239A | B08020006 | 左手把胶 | GRIP, L | MANILAR IZQ. | 1 | B0802
4 | 231-0219A | B08040006 | 手把管定位卡子 | FIXING BLOCK,STEERING BAR | PLACA DE SUJECIÓN, MANUBRIO DIRECCIÓN | 2 | B0804
5 | 910-0276A | B08060002 | 六角法兰面螺栓 M6×30 | HEXANGULAR HEAD BOLT M6×30 | PERNO HEXAGONAL M6×30 | 4 | B0806
6 | 270-0240A | B08030007 | 离合手柄总成 | CLUTCH LEVER ASSY | CONJUNTO MANIGUETA EMBRAGUE | 1 | B0803
7 | 270-0277A | B08030008 | 离合手柄 | CLUTCH HANDLE | MANIGUETA EMBRAGUE | 1 | B0803
8 | 270-0280A | B08060003 | 一字槽圆头凸台螺栓M6×14（非标） | BOLT M6×14 | PERNO M6×14 | 1 | B0806
9 | 932-0020A | B08060006 | 自锁螺母M6 | PREVAILING TORQUE TYPE NUT M6 | TUERCA M6 | 1 | B0806
10 | 270-0279A | B08030009 | 离合手柄卡座 | CLIP BASE,CLUTCH HANDLE | CLIP BASE DE CLUTCH | 1 | B0803
11 | 270-0278A | B08030010 | 离合开关线 | CLUTCH SWITCH CABLE | CABLE DEL SWITCH DEL CLUTCH | 1 | B0803
12 | 231-0112A | B08040007 | 方向柱上联板 | HEAD, STEERING STEM | BASE SUPERIOR DIRECCIÓN | 1 | B0804
13 | 910-0204A | B08060005 | 六角法兰面螺栓M8X40 | BOLT M8X40 | PERNO HEXAGONAL M8X40 | 2 | B0806
14 | 270-0244A | B08010004 | 右后视镜 | MIRROR,REAR R | ESPEJO DER. | 1 | B0801
15 | 270-0284A | B08010005 | 左后视镜 | MIRROR,REAR L | ESPEJO IZQ. | 2 | B0801
B09 = 灯具 / LIGHTS / LUCES DIRECCIONALES Y REFLEJANTES
ITEM | OLD Part # | UM Part # | Chinese | Description | Spanish | Quantity | SECTION
1 | 331-0123A | B09010004 | 大灯总成 | HEADLIGHT ASSY | FAROLA COMPLETA | 1 | B0901
2 | 331-0124A | B09040010 | 大灯灯泡 12V35W/35W | BULB,HEADLIGHT 12V35W/35W | BOMBILLO FAROLA 12V35W/35W | 1 | B0904
3 | 331-0159A | B09060001 | 梅花垫片φ6 | WASHER φ6 | ARANDELA φ6 | 1 | B0906
4 | 331-0160A | B09060002 | 六角法兰面台阶螺栓 M6×14 | FLANGE BOLT M6×14 | PERNO HEXAGONAL M6×14 | 1 | B0906
5 | 911-0020A | B09060003 | 自攻钉M4.2x12 | TAPPING SCREWS M4.2X12 | TORNILLO M4.2X12 | 4 | B0906
6 | 331-0126A | B09010005 | 前照灯连接板 | HEADLIGHT CONNECT PLATE | SOPORTE FAROLA | 4 | B0901
7 | 332-0108A | B09020004 | 尾灯总成 | TAILLIGHT | STOP COMPLETO | 1 | B0902
8 | 332-0109A | B09040011 | 尾灯灯泡12V5W | BULB,TAILLIGHT 12V5W | BOMBILLO, STOP 12 V 5 W | 1 | B0904
9 | 933-0019A | B09060004 | 自攻钉卡子M4.2×17×11 | CLIP,TAPPING SCREWS M4.2×17×11 | CLIP, TORNILLO M4.2X17X11 | 2 | B0906
10 | 920-0139A | B01050001 | 大平垫片 φ6 | BIG WASHER φ6 | ARANDELA GRANDE φ6 | 4 | B0906
11 | 932-0027A | B09060005 | 螺母M6 | NUT M6 | TUERCA M6 | 4 | B0906
12 | 332-0111A | B09020005 | 尾灯支架 | TAILLIGHT BRACKET | SOPORTE STOP | 1 | B0902
13 | 924-0038A | B09060006 | 软垫 Φ7x7 | RUBBER φ7X7 | CAUCHO φ7X7 | 2 | B906
14 | 337-0012A | B09030009 | 后右转向灯 | WINKER SET,R,RR | DIRECCIONAL DERECHA TRASERA | 1 | B0903
15 | 337-0013A | B09040003 | 后转向灯灯泡 12V10W | BULB 12V/10W | BOMBILLO 12V 10W | 2 | B0904
16 | 337-0011A | B09030010 | 后左转向灯 | WINKER SET,L,RR | DIRECCIONAL IZQUIERDA TRASERA | 1 | B0903
17 | 337-0006A | B09030011 | 前左转向灯 | WINKER SET,L,FR | DIRECCIONAL IZQUIERDA DELANTERA | 1 | B0903
18 | 337-0007A | B09030012 | 前右转向灯 | WINKER SET,R,FR | DIRECCIONAL DERECHA DELANTERA | 1 | B0903
19 | 333-0075A | B10010005 | 仪表大灯泡12V3W | BULB 12V3W | BOMBILLO12V3W | 3 | B1001
20 | 337-0101A | B10010006 | 仪表小灯泡12V1.7W | BULB 12V1.7W | BOMBILLO12V1.7W | 4 | B1001
21 | 241-0081A | B09050005 | 前反射器 (圆形） | FRONT REFLECTOR （ROUND SHAPE) | REFLECTOR FRONTAL (REDONDO) | 2 | B0905
22 | 331-0138A | B09040012 | 位置灯灯泡 12V5W | POSITION BULB 12V5W | BOMBILLO POSICIÓN 12V5W | 1 | B0904
B10 = 仪表、钢索、锁具和开关 / METER, CABLES, LOCKS & SWITCH / VELOCIMETRO, CABLES Y CERRADURAS
ITEM | OLD Part # | UM Part # | Chinese | Description | Spanish | Quantity | SECTION
1 | 333-0065A | B10010007 | 仪表总成 | METER ASSY | VELOCÍMETRO | 1 | B1001
2 | 910-0210A | B10060003 | 六角法兰面螺栓M8×20 | HEXANGULAR FLANGE BOLT M8×20 | PERNO HEXAGONAL M8X20 | 2 | B1006
3 | 920-0218A | B10060004 | 衬套φ8×10×7 | WASHER φ8×10×7 | BUJE φ8×10×7 | 2 | B1006
4 | 924-0070A | B10090001 | 工字胶圈φ10×7 | RUBBER φ10×7 | CAUCHO φ10×7 | 2 | B1009
5 | 270-0257A | B10020007 | 套锁总成 | LOCK ASSY | SEGURO | 1 | B1002
6 | 910-0261A | E07040007 | 六角法兰面螺栓M8×20 | HEXANGULAR FLANGE BOLT M8×20 | PERNO HEXAGONAL M8X20 | 2 | B1006
7 | 915-0020A | B10060005 | 十字沉头螺栓M6×10 | CROSS RECESSED COUNTERSUNK HEAD BOLT M6×10 | TORNILLO CABEZA RANURA EN CRUZ M6×10 | 2 | B1006
8 | 270-0241A | B10040001 | 左闸把 | SWITCH ASSY, L | INTERRUPTOR IZQ. | 1 | B1004
9 | 270-0242A | B10040002 | 右闸把 | SWITCH ASSY, R | INTERRUPTOR DER. | 1 | B1004
10 | 252-0241A | B10040003 | 后刹开关 | SWITCH,RR .BRAKE | INTERRUPTOR FRENO, TRASERO | 1 | B1004
11 | 270-0246A | B10030009 | 离合拉索（管长/间隙：990/125） | CLUTCH CABLE 990/125 | CABLE EMBRAGUE 990/125 | 1 | B1003
12 | 270-0245A | B10030010 | 油门拉索（管长/间隙：900/92） | THROTTLE CABLE 900/92 | CABLE ACELERADOR 900/92 | 1 | B1003
13 | 333-0066A | B10030011 | 里程拉索（850） | SPEEDOMETER CABLE 850MM | CABLE VELOCÍMETRO 850 MM. | 1 | B1003
14 | 270-0247A | B10030012 | 风门拉索（管长/间隙：850/86） | CHOCK CABLE 850/86 | CABLE DEL CHOCK | 1 | B1003
B11 = 消声器 / MUFFLER ASSY / ESCAPE
ITEM | OLD Part # | UM Part # | Chinese | Description | Spanish | Quantity | SECTION
1 | 482-0042A | B11010004 | 消声器总成 | EXHAUST MUFFLER ASSY | CONJUNTO SILENCIADOR | 1 | B1101
2 | 482-0043A | B11010005 | 消声器本体 | MUFFLER ASSY | SILENCIADOR | 1 | B1101
3 | 482-0044A | B11030003 | 消声器散垫罩 | MUFFLER SHIELD( ALUMINIUM COLOR) | PROTECTOR SILENCIADOR(COLOR ALUMINIO) | 1 | B1103
4 | 920-0149A | B04090019 | 平垫 φ6 | PLAT WASHER φ6 | ARANDELA PLANA φ6 | 2 | B1104
5 | 951-0038A | B02090009 | 弹垫 φ6 | SPRING WASHER φ6 | ARANDELA DE PRESIÓN φ6 | 2 | B1104
6 | 910-0212A | B14030014 | 六角法兰面螺栓M6X10 | HEXANGULAR BOLT M6X10 | PERNO HEXAGONAL M6X10 | 2 | B1104
7 | 482-0045A | B11040005 | O型密封圈 | O-RING SEAL | O RING | 1 | B1104
8 | 482-0046A | B11040006 | 盖形螺母M8 | NUT M8 | TUERCA M8 | 2 | B1104
B12 = 塑料件和贴花 / PLASTIC COVERS & STICKERS / PLASTICOS Y STICKERS
ITEM | OLD Part # | UM Part # | Chinese | Description | Spanish | Quantity | SECTION
1 | 870-0149A | B12040003 | 全车贴花总成 | ALL SET OF STICKER ASSAY | CONJUNTO CALCOMANÍAS | 1 | B1204
2 | 160-0065A | B12040004 | 前叉标牌三维立体标牌 | UM STICKER,FRONT FORK PLATE | CALCOMANÍA UM, HORQUILLA DIRECCIÓN FRONTAL | 1 | B1204
3 | 160-0017A | B12010040 | 前叉标牌 | DECORATIVE PLATE,FRONT FORK | PLACA DECORATIVA, HORQUILLA FRONTAL | 2 | B1201
4 | 160-0252A | B12040005 | "UM"标贴 | DECORATIVE UM LOGO | LOGO DECORATIVO UM | 1 | B1204
5 | 121-0215A | B12020001 | 导流罩 黑色 | HEADLIGHT COVER | CARENAJE FRONTAL | 1 | B1202
5 | 121-0214A | B12020002 | 导流罩 模胚 | HEADLIGHT COVER BASE COLOR | CARENAJE FRONTAL, COLOR BASE | 1 | B1202
6 | 331-0127A | B12020003 | 大灯调节板 | HEADLIGHT ADJUSTING PLATE | PLATINA DE AJUSTE, CARENAJE FRONTAL | 2 | B1202
7 | 932-0020A | B08060006 | 六角法兰面螺母M6 | HEXANGULAR FLANGE NUT M6 | TUERCA HEXAGONAL M6 | 2 | B1205
8 | 910-0214A | B12050001 | 六角法兰面螺栓M6×16 | HEXANGULAR FLANGE BOLT M6×16 | PERNO HEXAGONAL M6X16 | 4 | B1205
9 | 122-0077A | B12010041 | 油箱右装饰板 黑色 | FUEL TANK DECORATE PLATE,RH BLACK | PLACA DECORATIVA, TANQUE DE COMBUSTIBLE, DER., NEGRO | 1 | B1201
9 | 122-0068A | B12010042 | 油箱右装饰板 绿色 | FUEL TANK DECORATE PLATE,RH GREEN | PLACA DECORATIVA, TANQUE DE COMBUSTIBLE, DER., VERDE | 1 | B1201
9 | 122-0069A | B12010043 | 油箱右装饰板 红色 | FUEL TANK DECORATE PLATE,RH RED | PLACA DECORATIVA, TANQUE DE COMBUSTIBLE, DER., ROJO | 1 | B1201
9 | 122-0070A | B12010044 | 油箱右装饰板 蓝色 | FUEL TANK DECORATE PLATE,RH BLUE | PLACA DECORATIVA, TANQUE DE COMBUSTIBLE, DER., AZUL | 1 | B1201
9 | 122-0071A | B12010045 | 油箱右装饰板 橙色 | FUEL TANK DECORATE PLATE,RH ORANGE | PLACA DECORATIVA, TANQUE DE COMBUSTIBLE, DER., NARANJA | 1 | B1201
9 | 122-0072A | B12010046 | 油箱右装饰板 钛金属色 | FUEL TANK DECORATE PLATE,RH TITANIUM | PLACA DECORATIVA, TANQUE DE COMBUSTIBLE, DER., TITANIO | 1 | B1201
9 | 122-0073A | B12010047 | 油箱右装饰板 模胚 | FUEL TANK DECORATE PLATE,RH BASE COLOR | PLACA DECORATIVA, TANQUE DE COMBUSTIBLE, DER., COLOR BASE | 1 | B1201
10 | 123-0051A | B12010048 | 油箱左装饰板 黑色 | FUEL TANK DECORATE PLATE,LH BLACK | PLACA DECORATIVA, TANQUE DE COMBUSTIBLE, IZQ., NEGRO | 1 | B1201
10 | 123-0044A | B12010049 | 油箱左装饰板 绿色 | FUEL TANK DECORATE PLATE,LH GREEN | PLACA DECORATIVA, TANQUE DE COMBUSTIBLE, IZQ., VERDE | 1 | B1201
10 | 123-0045A | B12010050 | 油箱左装饰板 红色 | FUEL TANK DECORATE PLATE,LH RED | PLACA DECORATIVA, TANQUE DE COMBUSTIBLE, IZQ., ROJO | 1 | B1201
10 | 123-0046A | B12010051 | 油箱左装饰板 蓝色 | FUEL TANK DECORATE PLATE,LH BLUE | PLACA DECORATIVA, TANQUE DE COMBUSTIBLE, IZQ., AZUL | 1 | B1201
10 | 123-0047A | B12010052 | 油箱左装饰板 橙色 | FUEL TANK DECORATE PLATE,LH ORANGE | PLACA DECORATIVA, TANQUE DE COMBUSTIBLE, IZQ., NARANJA | 1 | B1201
10 | 123-0048A | B12010053 | 油箱左装饰板 钛金属色 | FUEL TANK DECORATE PLATE,LH TITANIUM | PLACA DECORATIVA, TANQUE DE COMBUSTIBLE, IZQ., TITANIO | 1 | B1201
10 | 123-0049A | B12010054 | 油箱左装饰板 模胚 | FUEL TANK DECORATE PLATE,LH BASE COLOR | PLACA DECORATIVA, TANQUE DE COMBUSTIBLE, IZQ., COLOR BASE | 1 | B1201
11 | 910-0215A | B12050002 | 小扁头M6×12 | FLAT HEAD BOLT M6×12 | PERNO CABEZA PLANA M6X12 | 4 | B1205
B12 = 塑料件和贴花 / PLASTIC COVERS & STICKERS / PLASTICOS Y STICKERS
ITEM | OLD Part # | UM Part # | Chinese | Description | Spanish | Quantity | SECTION
12 | 131-0210A | B12010055 | 右侧盖 黑色 | SIDE COVER RH BLACK | CUBIERTA LATERAL DER., NEGRO | 1 | B1201
12 | 131-0182A | B12010056 | 右侧盖 绿色 | SIDE COVER RH GREEN | CUBIERTA LATERAL DER., VERDE | 1 | B1201
12 | 131-0183A | B12010057 | 右侧盖 红色 | SIDE COVER RH RED | CUBIERTA LATERAL DER., ROJO | 1 | B1201
12 | 131-0184A | B12010058 | 右侧盖 蓝色 | SIDE COVER RH BLUE | CUBIERTA LATERAL DER., AZUL | 1 | B1201
12 | 131-0185A | B12010059 | 右侧盖 橙色 | SIDE COVER RH ORANGE | CUBIERTA LATERAL DER., NARANJA | 1 | B1201
12 | 131-0186A | B12010060 | 右侧盖 钛金属色 | SIDE COVER RH TITANIUM | CUBIERTA LATERAL DER., TITANIO | 1 | B1201
12 | 131-0178A | B12010061 | 右侧盖 模胚 | SIDE COVER RH BASE COLOR | CUBIERTA LATERAL DER., COLOR BASE | 1 | B1201
13 | 132-0125A | B12010062 | 左侧盖 黑色 | SIDE COVER LH BLACK | CUBIERTA LATERAL IZQ., NEGRO | 1 | B1201
13 | 132-0111A | B12010063 | 左侧盖 绿色 | SIDE COVER LH GREEN | CUBIERTA LATERAL IZQ., VERDE | 1 | B1201
13 | 132-0112A | B12010064 | 左侧盖 红色 | SIDE COVER LH RED | CUBIERTA LATERAL IZQ., ROJO | 1 | B1201
13 | 132-0113A | B12010065 | 左侧盖 蓝色 | SIDE COVER LH BLUE | CUBIERTA LATERAL IZQ., AZUL | 1 | B1201
13 | 132-0114A | B12010066 | 左侧盖 橙色 | SIDE COVER LH ORANGE | CUBIERTA LATERAL IZQ., NARANJA | 1 | B1201
13 | 132-0115A | B12010067 | 左侧盖 钛金属色 | SIDE COVER LH TITANIUM | CUBIERTA LATERAL IZQ., TITANIO | 1 | B1201
13 | 132-0116A | B12010068 | 左侧盖 模胚 | SIDE COVER LH BASE COLOR | CUBIERTA LATERAL IZQ., COLOR BASE | 1 | B1201
14 | 910-0214A | B12050001 | 六角法兰面螺栓M6×16 | HEXANGULAR FLANGE BOLT M6×16 | PERNO HEXAGONAL M6×16 |  | B1205
15 | 920-0196A | B12050003 | 翻边衬套φ6.5×φ8×7-φ18×2 | COLLARΦ6.5×Φ8×7-Φ18×2 | BUJE Φ6.5×Φ8×7-Φ18×2 | 5 | B1205
16 | 924-0039A | B12050004 | 软垫 φ18×8 | PAD φ18×8 | ARANDELA φ18×8 | 5 | B1205
17 | 924-0011A | B12050005 | 平胶垫 φ5×3 | RUBBER PAD φ5×3 | CAUCHO φ5×3 | 1 | B1205
18 | 920-0146A | B03060009 | 大平垫φ6 | PAD Φ6 | ARANDELA Φ6 | 1 | B1205
19 | 131-0211A | B12010069 | 右尾罩 黑色 | REAR COVER,RH BLACK | CUBIERTA TRASERA, DER., NEGRO | 1 | B1201
19 | 131-0192A | B12010070 | 右尾罩 绿色 | REAR COVER,RH GREEN | CUBIERTA TRASERA, DER., VERDE | 1 | B1201
19 | 131-0193A | B12010071 | 右尾罩 红色 | REAR COVER,RH RED | CUBIERTA TRASERA, DER., ROJO | 1 | B1201
19 | 131-0194A | B12010072 | 右尾罩 蓝色 | REAR COVER,RH BLUE | CUBIERTA TRASERA, DER., AZUL | 1 | B1201
19 | 131-0195A | B12010073 | 右尾罩 橙色 | REAR COVER,RH ORANGE | CUBIERTA TRASERA, DER., NARANJA | 1 | B1201
19 | 131-0196A | B12010074 | 右尾罩 钛金属色 | REAR COVER,RH TITANIUM | CUBIERTA TRASERA, DER., TITANIO | 1 | B1201
B12 = 塑料件和贴花 / PLASTIC COVERS & STICKERS / PLASTICOS Y STICKERS
ITEM | OLD Part # | UM Part # | Chinese | Description | Spanish | Quantity | SECTION
19 | 131-0180A | B12010075 | 右尾罩 模胚 | REAR COVER,RH BASE COLOR | CUBIERTA TRASERA, DER., COLOR BASE | 1 | B1201
20 | 132-0126A | B12010076 | 左尾罩 黑色 | REAR COVER,LH BLACK | CUBIERTA TRASERA, IZQ., NEGRO | 1 | B1201
20 | 132-0117A | B12010077 | 左尾罩 绿色 | REAR COVER,LH GREEN | CUBIERTA TRASERA, IZQ., VERDE | 1 | B1201
20 | 132-0118A | B12010078 | 左尾罩 红色 | REAR COVER,LH RED | CUBIERTA TRASERA, IZQ., ROJO | 1 | B1201
20 | 132-0119A | B12010079 | 左尾罩 蓝色 | REAR COVER,LH BLUE | CUBIERTA TRASERA, IZQ., AZUL | 1 | B1201
20 | 132-0120A | B12010080 | 左尾罩 橙色 | REAR COVER,LH ORANGE | CUBIERTA TRASERA, IZQ., NARANJA | 1 | B1201
20 | 132-0121A | B12010081 | 左尾罩 钛金属色 | REAR COVER,LH TITANIUM | CUBIERTA TRASERA, IZQ., TITANIO | 1 | B1201
20 | 132-0122A | B12010082 | 左尾罩 模胚 | REAR COVER,LH BASE COLOR | CUBIERTA TRASERA, IZQ., COLOR BASE | 1 | B1201
21 | 910-0209A | B05030011 | 六角法兰面螺栓M6×20 | HEXANGULAR FLANGE BOLT M6×20 | PERNO HEXAGONAL M6X20 | 4 | B1205
22 | 910-0210A | B10060003 | 六角法兰面螺栓M8×25 | HEXANGULAR FLANGE BOLT M8×25 | PERNO HEXAGONAL M8X25 | 2 | B1205
23 | 920-0146A | B03060009 | 大平垫φ8 | PAD Φ8 | ARANDELA Φ8 | 2 | B1205
24 | 924-0012A | B12050006 | 减震胶垫 | RUBBER PAD | CAUCHO | 2 | B1205
25 | 911-0071A | B12050007 | 自攻钉M4.2×13 | TAPPING SCREWS M4.2×13 | TORNILLO M4.2X13 | 2 | B1205
26 | 911-0080A | B12050008 | 自攻钉M4.2×16 | TAPPING SCREWS M4.2×16 | TORNILLO M4.2X16 | 2 | B1205
27 | 134-0015A | B12010083 | 尾盖 黑色 | REAR COVER BLACK | CUBIERTA TRASERA, NEGRO | 1 | B1201
27 | 134-0009A | B12010084 | 尾盖 绿色 | REAR COVER GREEN | CUBIERTA TRASERA, VERDE | 1 | B1201
27 | 134-0010A | B12010085 | 尾盖 红色 | REAR COVER RED | CUBIERTA TRASERA, ROJO | 1 | B1201
27 | 134-0011A | B12010086 | 尾盖 蓝色 | REAR COVER BLUE | CUBIERTA TRASERA, AZUL | 1 | B1201
27 | 134-0012A | B12010087 | 尾盖 橙色 | REAR COVER ORANGE | CUBIERTA TRASERA, NARANJA | 1 | B1201
27 | 134-0013A | B12010088 | 尾盖 钛金属色 | REAR COVER TITANIUM | CUBIERTA TRASERA, TITANIO | 1 | B1201
27 | 134-0014A | B12010089 | 尾盖 模胚 | REAR COVER BASE COLOR | CUBIERTA TRASERA, COLOR BASE | 1 | B1201
28 | 160-0253A | B12040006 | 后货架负重标贴 | WARNNING STICKER， REAR RACK | CALCOMANÍA DE PRECAUCION PARRILLA | 1 | B1204
29 | 121-0239A | B12040007 | 大灯泡沫垫 200×20×4 | PAD 200×20×4 | CAUCHO 200X20X4 | 2 | B1204
30 | 160-0234A | B12040008 | 油箱警示标贴 | FUEL TANK WARNING STICKER | CALCOMANÍA DE PRECAUCION TANQUE DE GAS | 1 | B1204
31 |  | B12040091 | 反挡泥反光品牌UM标识 | "UM"LOGO, REAR FENDER REFLACTOR | LOGO UM GUARDABARRO TRASERO | 1 | B1204
32 |  | B12040092 | 载重标贴 | STICKET, WEIGHT LIMITED. | CALCOMANIA LIMITE DE PESO | 1 | B1204
B14 = 后摇架 / REAR FORK / HORQUILLA TRASERA
ITEM | OLD Part # | UM Part # | Chinese | Description | Spanish | Quantity | SECTION
1 | 242-0042A | B14020003 | 后减震器 | REAR SHOCK ABSORBER | AMORTIGUADOR TRASERO | 2 | B1402
2 | 242-0043A | B14030007 | 球头六角螺栓M8×16 | BULB HEXANGULAR BOLT M8×16 | PERNO HEXAGONAL M8X16 | 2 | B1403
3 | 920-0146A | B03060009 | 大平垫φ8 | BIG PAD Φ8 | ARANDELA GRANDE Φ8 | 2 | B1403
4 | 920-0137A | B14030008 | 平垫圈φ12 | FLAT WASHER Φ12 | ARANDELA PLANA Φ12 | 2 | B1403
5 | 910-0217A | B14030009 | 六角法兰面螺栓M10×1.25×35 | HEXANGULAR FLANGE BOLT M10×1.25×35 | PERNO HEXAGONAL M10X1.25 | 2 | B1403
6 | 213-0104A | B14010004 | 后平叉总成 | REAR FORK ASSY | TIJERA TRASERA | 1 | B1401
7 | 261-0185A | B06100004 | 六角法兰面自锁螺母M12×1.25 | HEXANGULAR FLANGE NUT M12×1.25 | TUERCA HEXAGONAL M12X1.25 | 1 | B1403
8 | 920-0137A | B14030008 | 平垫圈φ12 | FLAT WASHER Φ12 | ARANDELA Φ12 | 1 | B1403
9 | 231-0125A | B14030011 | 非标垫圈φ12×φ29×1.5 | WASHER φ12×φ29×1.5 | ARANDELA φ12×φ29×1.5 | 1 | B1403
10 | 213-0105A | B14030012 | 平叉轴M12×268-M12×1.25 | FORK AXLE M12×268-M12×1.25 | EJE TIJERA M12×268-M12×1.25 | 1 | B1403
11 | 213-0107A | B15090007 | 链盒 | CHAIN CASE | CUBIERTA CADENA | 1 | B1509
12 | 920-0146A | B03060009 | 大平垫φ6 | BIG PAD Φ6 | ARANDELA GRANDE Φ6 | 2 | B1403
13 | 910-0285A | B14030013 | 六角头螺栓M6×8 | HEXAGON BOLT M6×8 | PERNO HEXAGONAL M6X8 | 1 | B1403
14 | 910-0212A | B14030014 | 六角头螺栓M6×10 | HEXAGON BOLT M6×10 | PERNO HEXAGONAL M6X10 | 1 | B1403
B15 = 后轮 & 后刹车 / REAR WHEEL & BRAKE ASSY / RUEDA TRASERA Y FRENO TRASERO
ITEM | OLD Part # | UM Part # | Chinese | Description | Spanish | Quantity | SECTION
1 | 213-0106A | B15090008 | 链条护卡 | CHAIN GUIDE | GUÍA CADENA | 1 | B1509
2 | 214-0028A | B15110004 | 链条调节器 | CHAIN ADJUSTER | TENSOR DE CADENA | 2 | B1511
3 | 262-0205A | B15130003 | 六角法兰面自锁螺母M14 | NUT M15×1.5 | TUERCA HEXAGONAL M15X1.5 | 1 | B1513
4 | 262-0216A | B15050008 | 后轮轴/M14×255 | REAR WHEEL AXLE M14×255 | EJE RUEDA TRASERA M14×255 | 1 | B1505
5 | 262-0206A | B15050009 | 后轮右衬套φ15×φ28×24 | LEFT COLLAR, REAR WHEEL Φ15×Φ28×24 | ESPACIADOR IZQ., RUEDA TRASERA Φ15×Φ28×24 | 1 | B1505
6 | 252-0246A | B15060005 | 后制动器总成 | RR BRAKE COMP | CONJUNTO FRENO TRASERO | 1 | B1506
7 | 252-0255A | B15070003 | 后刹车制动刹片 | REAR BRAKE PAD | ZAPATAS DE FRENO | 2 | B1507
8 | 262-0207A | B15010004 | 后外胎/3.25-18 | REAR TIRE /3.25-18 | LLANTA TRASERA /3.25-18 | 1 | B1501
9 | 262-0208A | B15020004 | 后内胎/3.25-18 | REAR TUBE 3.25-18 | NEUMÁTICO LLANTA TRASERA /3.25-18 | 1 | B1502
10 | 262-0209A | B15020005 | 气门嘴 | AIR VALVE | VÁLVULA DE AIRE | 1 | B1502
11 | 262-0210A | B15030007 | 后铝轮总成 | REAR ALLOY WHEEL ASSY | RIN TRASERO | 1 | B1503
12 | 960-0037A | B15050010 | 滚珠轴承6302-2RS | BEARING 6302-2RS | RODAMIENTO 6302-2RS | 2 | B1505
13 | 262-0279A | B15050011 | 后轮内衬套 | INNER COLLAR | BUJE INTERNO | 1 | B1505
14 | 262-0280A | B15050012 | 胶圈 6302 | RUBBER WASHER 6302 | ARANDELA DE GOMA 6302 | 1 | B1505
15 | 923-0035A | B15050013 | 后轮油封 | OIL SEAL | SELLO DE ACEITE | 1 | B1505
16 | 262-0213A | B15130004 | 链盘螺栓M10×1.25×37 | SPROCKET NUT M10×1.25×37 | TUERCA PIÑON TRASERO M10×1.25×37 | 4 | B1513
17 | 262-0211A | B15100003 | 后链轮428-41T | SPROCKET 428-41T | PIÑÓN TRASERO 428-41T | 1 | B1510
18 | 262-0212A | B15130005 | 挡圈φ58 | CHECK RING Φ58 | ANILLO DE RETENCIÓN Φ58 | 1 | B1513
19 | 262-0214A | B15030008 | 六角法兰面防滑螺母M10×1.25 | HEXANGULAR FLANGE SKIDPROOF NUT M10×1.25 | TUERCA HEXAGONAL ANTIDESLIZANTE M10X1.25 | 4 | B1503
20 | 262-0215A | B15050014 | 后轮左衬套φ15×φ28×16 | REAR WHEEL LEFT BUSH Φ15×Φ28×16 | BUJE IZQ., RUEDA TRASERA Φ15×Φ28×24 | 1 | B1505
21 | 214-0029A | B15090009 | 链条428H-110 | CHAIN 428H-110 | CADENA 428H-110 | 1 | B1509
22 | 214-0030A | B15090010 | 链条卡片组件 | CHAIN CLIP, MODULE | CLIP DE CADENA | 1 | B1509
B16 = 坐垫 & 后货架 / SEAT & RACK / ASIENTOS Y PARRILLAS
ITEM | OLD Part # | UM Part # | Chinese | Description | Spanish | Quantity | SECTION
1 | 150-0089A | B16010004 | 座垫 | SEAT | ASIENTO | 1 | B1601
2 | 932-0022A | B16070002 | 六角法兰面螺栓M8×16 | HEXANGULAR FLANGE BOLT M8×16 | PERNO HEXAGONAL M8X16 | 4 | B1607
3 | 210-0129A | B16020002 | 后货架 | REAR CARGO | PARRILLA TRASERA | 1 | B1602
4 | 910-0210A | B10060003 | 六角法兰面螺栓M8×25 | HEXANGULAR FLANGE BOLT M8×25 | PERNO HEXAGONAL M8X25 | 2 | B1607
B17 = 方向柱、前减 / STEERING STEM, FRONT SHOCK ABSORBER / SUSPENSION DELANTERA
ITEM | OLD Part # | UM Part # | Chinese | Description | Spanish | Quantity | SECTION
1 | 241-0078A | B17020003 | 前右减震 | SHOCK ABSORBER,FRONT RH | AMORTIGUADOR DELANTERO DER. | 1 | B1702
2 | 241-0079A | B17030003 | 前左减震 | SHOCK ABSORBER,FRONT LH | AMORTIGUADOR DELANTERO IZQ. | 1 | B1703
3 | 331-0128A | B17070028 | 大灯支架上胶圈 | HEADLIGHT BRACKET UP RUBBER RING | ARO CAUCHO SUP, SOPORTE FAROLA | 2 | B1707
4 | 331-0129A | B17070029 | 大灯左支架 | LEFT BRACKET,HEADLIGHT | SOPORTE IZQ., FAROLA | 1 | B1707
5 | 331-0130A | B17070030 | 大灯右支架 | RIGHT BRACKET,HEADLIGHT | SOPORTE DER., FAROLA | 1 | B1707
6 | 331-0131A | B17070031 | 大灯支架下胶圈 | HEADLIGHT BRACKET DOWN RUBBER RING | CAUCHO INF., SOPORTE FAROLA | 2 | B1707
7 | 241-0080A | B17070032 | 装饰筒座圈 | DECORATIVE CANISTER BASE RING | ARO BASE DECORATIVO | 2 | B1707
8 | 160-0016A | B17070033 | 前标牌支架 | FRONT LICENSE PLATE BRACKET | SOPORTE PORTA PLACA FRONTAL | 1 | B1707
9 | 924-0013A | B17070034 | 前标牌胶垫 | FRONT LICENSE PLATE RUBBER PAD | CAUCHO, PORTA PLACA FRONTAL | 2 | B1707
10 | 110-0058A | B17070035 | 里程线钩 | SPEEDOMETER CABLE CLASP | ABRAZADERA CABLE VELOCÍMETRO | 1 | B1707
11 | 251-0198A | B17070036 | 前碟刹线夹 | CABLE CLAMP,FRONT DISC BRAKE | SUJETADOR MANGUERA, DISCO FRENO DELANTERO | 1 | B1707
12 | 231-0113A | B17010004 | 方向柱本体 | STEERING STEM | ESPIGO DE DIRECCIÓN | 1 | B1701
13 | 960-0217A | B17050002 | 方向柱防尘罩 | DUST SEAT | GUARDAPOLVO DIRECCIÓN | 1 | B1705
14 | 960-0218A | B17050003 | 垫片 | WASHER | ARANDELA | 1 | B1705
15 | 910-0226A | B17070037 | 六角头螺栓M10x40 | NUT M10X40 | TUERCA HEXAGONAL M10X40 | 2 | B1707
16 | 951-0036A | B05030007 | 弹垫 | SPRING WASHER | ARANDELA DE PRESIÓN | 2 | B1707
17 | 231-0111A | B17050004 | 盖形螺母M22 | NUT | TUERCA M22 | 1 | B1705
18 | 231-0218A | B17050005 | 垫圈 | WASHER | ARANDELA | 1 | B1705
19 | 231-0222A | B17050006 | 方向调节螺母 | ADJUST NUT,STEERING STEM | TUERCA DE COMPRESIÓN | 1 | B1705
20 | 231-0221A | B17050007 | 方向轴承总成 | STEERING BEARING ASSY | JUEGO CUNAS DE DIRECCIÓN | 1 | B1705

## ENGINE
E01 = 进气和排气系统 / AIR INLET EXHAUST SYSTEM / TREN DE VALVULAS
ITEM | OLD Part # | UM Part # | Chinese | Description | Spanish | Quantity | SECTION
1 | 410-0218A | E01050004 | CG125D进气门 | INLET VALVE | VÁLVULA DE ADMISIÓN | 1 | E0105
2 | 410-0219A | E01050005 | CG125D排气门 | EXHAUST VALVE | VÁLVULA DE ESCAPE | 1 | E0105
3 | 923-0037A | E01020004 | 气门油封φ11×φ5×8 | OIL SEAL φ11×φ5×8 | RETENEDOR DE ACEITE φ11×φ5×8 | 2 | E0102
4 | 410-0220A | E01040012 | CG125D气门外弹簧座圈(下) | RETAINER, VALVE SPRING | ASIENTO EXTERIOR RESORTE VÁLVULA | 2 | E0104
5 | 410-0222A | E01040013 | CG125D气门外弹簧 | VALVE OUTER SPRING | RESORTE EXTERIOR VÁLVULA | 2 | E0104
6 | 410-0223A | E01040014 | CG125D气门内弹簧 | VALVE INNER SPRING | RESORTE INTERNO VÁLVULA | 2 | E0104
7 | 410-0224A | E01040015 | CG125D气门弹簧座(上) | SPRING SEAT | ASIENTO RESORTE VÁLVULA | 2 | E0104
8 | 410-0225A | E01050006 | CG125D气门锁夹 | VALVE COTTER | CUÑAS VÁLVULAS | 4 | E0105
9 | 410-0226A | E01010002 | CG125D气门上摇臂组合 | ROCKER ARM ASSEMBLY, VALVE | ASIENTO IMPULSADOR | 1 | E0101
10 | 410-0229A | E01040016 | CG125D下摇臂 | LOWER ROCKER ARM | BRAZO IMPULSADOR | 2 | E0104
11 | 910-0397A | E01040017 | CG125D上摇臂螺栓M8×28 | BOLT M8×28 | PERNO M8×28 | 3 | E0104
12 | 410-0230A | E01020005 | CG125D下摇臂轴 | SHAFT,LOWER ROCKER ARM | EJE BRAZO IMPULSADOR | 1 | E0102
13 | 921-0004A | E01020002 | CG125D凸轮轴O形圈20×2.5(氟硅胶) | O-RING 20×2.5 | O-RING 20×2.5 | 1 | E0102
14 | 921-0003A | E01020003 | CG125D下摇臂轴O形圈18×2.5(氟硅胶) | O-RING 18×2.5 | O-RING 18×2.5 | 1 | E0104
15 | 940-0003A | E01040008 | CG125D配气凸轮轴弹簧 | SPRING | RESORTE | 1 | E0103
16 | 410-0231A | E01040018 | CG125D正时从动齿部件 | NG DRIVEN SPROCKET COMP | PIÑÓN DE REPARTICIÓN | 1 | E0104
17 | 410-0228A | E01040019 | CG125D-2#铝合金推杆组合 | PUSH LEVER COMP | VARILLA IMPULSADORA | 2 | E0104
18 | 410-0221A | E01060005 | CG125D气门内弹簧座圈(下) | SPRING SEAT | ASIENTO INTERIOR RESORTE VÁLVULA | 2 | E0106
19 | 410-0232A | E01060006 | CG150D配气凸轮芯轴 | AIR MLET CAM SHAFT | EJE DE LEVAS | 1 | E0106
20 | 920-0114A | E01060007 | CG125盖形螺母铜垫圈8.5×2×18 | WASHER 8.5×2.2×18 | ARANDELA 8.5×2.2×18 | 3 | E0106
21 | 920-0118A | E01060008 | CG125D凸轮轴垫圈14.2×1×24 | WASHER 14.2×1×24 | ARANDELA 14.2×1×24 | 1 | E0106
E02 = 化油器和发动机 / CARBURETOR AND ENGINE / CARBURADOR Y MOTOR
ITEM | OLD Part # | UM Part # | Chinese | Description | Spanish | Quantity | SECTION
1 | 400-0012A | E02020001 | 发动机总成 黑色 | ENGINE ASSY， BLACK | CONJUNTO MOTOR, NEGRO | 1 | E0202
2 | 470-0124A | E02010003 | 化油器总成 | CARBURETOR ASSY | CARBURADOR | 1 | E0201
E03 = 离合器 / CLUTCH / EMBRAGUE
ITEM | OLD Part # | UM Part # | Chinese | Description | Spanish | Quantity | SECTION
1 | 450-0457A | E03020005 | CG125D离合器外罩组合 | OUT CASE ASSEMBLY, CLUTCH | CONJ CAMPANA DE CLUTCH | 1 | E0302
2 | 450-0583A | E03030004 | CB125脚离合器压盘 | PRESSURE PLATE, CLUTCH | PLATO DE PRESION | 1 | E0303
3 | 450-0454A | E03030005 | CB125脚离合器从动摩擦片 | OUTER FRICTION DISK A | PLATO DE CORREA | 4 | E0303
4 | 450-0453A | E03030006 | CB125脚离合器主动摩擦片 | DRIVE FRICTION DISK | PLATO DE CLUTCH A | 5 | E0303
5 | 450-0584A | E03010003 | CG125D离合器端盖 | END COVER,CLUTCH | CUBIERTA FINAL DE CLUTCH | 1 | E0301
6 | 450-0585A | E03020006 | CB125脚离合器中心套 | CENTER SLEEVE, CLUTCH | CUBO DE TRASMISION | 1 | E0302
7 | 960-0002A | E03050001 | 轴承(6001) | BEARING (6001) | RODAMIENTO 6001 | 1 | E0305
8 | 450-0586A | E03060004 | CG125D离合器分离轴套 | SEPARATING AXLE SLEEVE | IMPULSOR DE EMBRAGUE | 1 | E0306
9 | 940-0098A | E03060005 | CB125脚离合器弹簧 | SPRING, CLUTCH | RESORTE | 4 | E0306
10 | 450-0587A | E03060006 | CG125D离合器挡圈 φ20 | ELASTIC CHECK RING φ20 | ARANDELA DE PRESIÓN φ20 | 1 | E0306
11 | 450-0419A | E03020007 | CG125D-1#离合器总成(普通型 不带轴承) | CLUTCH ASSY | PRENSA DE EMBRAGUE COMPLETA | 1 | E0302
E04 = 曲轴箱 / CRANKCASE ASSEMBLY / CARCAZAS DE MOTOR (CARTER)
ITEM | OLD Part # | UM Part # | Chinese | Description | Spanish | Quantity | SECTION
1 | 434-0226A | E04010003 | CG150D右曲轴箱组合(8805) | RIGHT CRANKCASE BLOCK | CARCAZA MOTOR DER., NEGRO | 1 | E0401
2 | 910-0011A | E04060017 | GB16674小盘螺栓M6×55(兰白锌) | BOLT M6×55 | TORNILLO M6 X 55 | 1 | E0406
3 | 450-0418A | E04060018 | CG125D-3#离合器钢索支架(兰白锌) | HOLDER,CLIUTCH CABLE | PLATINA SUJETADORA GUAYA EMBRAGUE MOTOR | 1 | E0406
4 | 434-0021A | E04060004 | CG125D气缸头AB栓长螺母M8×32(彩锌) | NUT | TUERCA M8×32 MOTOR 200 C.balanceo | 4 | E0406
5 | 920-0005A | E04060019 | CG125D B栓平垫圈12.5×2×22(白锌) | WASHER 12.5×2×22 | ARANDELA 12.5×2×22 COBRE | 4 | E0406
6 | 912-0017A | E04060026 | CG125D-3#气缸双头螺栓A(螺纹22mm 杆径7.5) | CYLINDER STUD BOLT A | PERNO | 1 | E0406
7 | 434-0215A | E04060020 | CG125D-1#通气管组件(复合层材料 卡箍1个) | PIPE ASSY | TUBO, VENTEO | 1 | E0406
8 | 434-0216A | E04060021 | CG125脚定位销10×14 | PIN 10×14 | PIN 10X14 | 4 | E0406
9 | 434-0229A | E04030002 | 滚针轴承(NK152312) | BEARING (NK152312) | RODAMIENTO HK 151212 | 1 | E0403
10 | 434-0228A | E04030003 | 轴承(6006) | BEARING (6006) | RODAMIENTO (6006) | 1 | E0403
12 | 434-0217A | E04020008 | CG125D曲轴箱密封垫 | GASKET,CRANKCASE | EMPAQUE CARCAZA MOTOR | 1 | E0402
13 | 434-0218A | E04010004 | CG150D-2#左曲轴箱组合(8805) | LEFT CRANKCASE BLOCK | CARCAZA MOTOR IZQ., NEGRO | 1 | E0401
14 | 912-0018A | E04060022 | CG125D-3#气缸双头螺栓B(螺纹22mm 杆径7.5) | CYLINDER STUD BOLT B | PERNO | 2 | E0406
15 | 434-0225A | E04030004 | 轴承(6202Z) | BEARING (6202Z) | RODAMIENTO (6202Z) | 1 | E0403
16 | 434-0109A | E04060023 | CG125D凸轮轴挡板 | STOP PLATE, CAMSHAFT | GUÍA, | 1 | E0406
17 | 910-0002A | E13010002 | GB5783螺栓M6×12(白锌) | BOLT M6×12 | TORNILLO M6 X 12 | 1 | E0406
18 | 434-0222A | E04050007 | CG125D压销体组合 | PRESSING PIN BODY ASSY | INDICADOR PRESION DE ACEITE | 1 | E0405
19 | 910-0003A | E07040004 | GB16674小盘螺栓M6×25(白锌) | BOLT M6×25 | TORNILLO M6 X 25 | 1 | E0406
20 | 434-0124A | E04060016 | CG125D放油螺塞(兰白锌) | OIL DRAIN PLUG | TAPÓN DE DRENAJE | 1 | E0406
21 | 920-0091A | E04060015 | CG125D放油螺塞铝垫圈12.5×2×20 | WASHER 12.5×2×20 | ARANDELA 12.5×1.5×20 | 1 | E0406
22 | 434-0219A | E04060024 | CB125脚气门室盖(抛丸钝化) | COVER, VALVE CHAMBER | TAPÓN DE DRENAJE | 1 | E0406
23 | 940-0071A | E04050008 | CB125脚机油过滤网弹簧 | SPRING,OIL FILTER STRAINER | RESORTE, FILTRO ACEITE MOTOR | 1 | E0405
24 | 434-0220A | E04050009 | CB125脚机油过滤网组合 | STRAINER,OIL FILTER | ROTOR, FILTRO DE ACEITE | 1 | E0405
25 | 434-0227A | E04030005 | 轴承(6204) | BEARING (6204) | RODAMIENTO (6204) | 1 | E0403
26 | 450-0425A | E04020009 | 副轴油封φ20xφ34x7 | OIL SEAL 20X34X7 | RETENEDOR DE ACEITE | 1 | E0402
27 | 434-0221A | E04020010 | CB125脚换档臂油封14×28×7(丁腈胶) | OIL-SEAL 14×28×7 | RETENEDOR DE ACEITE 14×28×7 | 1 | E0402
28 | 910-0009A | E09050003 | GB16674小盘螺栓M6×50(兰白锌) | BOLT M6×50 | PERNO M6X50 | 9 | E0406
29 | 434-0022A | E04060025 | GB16674小盘螺栓M6×95(兰白锌) | BOLT M6×95 | PERNO, M6×95 | 1 | E0406
30 | 912-0017A | E04060026 | CG125D-2#气缸双头螺栓A(油道 螺纹22mm 杆径6.3) | CYLINDER STUD BOLT A | PERNO | 1 | E0406
E05 = 曲轴 & 活塞 / CRANKSHAFT＆ PISTON / CIGÜEÑAL, PISTON Y ANILLOS
ITEM | OLD Part # | UM Part # | Chinese | Description | Spanish | Quantity | SECTION
1 | 433-0045A | E05020002 | CG125D曲轴连杆部件 | CRANKSHAFT CONNECTING-ROD ASSY | CIGÜEÑAL | 1 | E0502
2 | 420-0082A | E05010006 | CG125D活塞环总成 | PISTON RING COMP | JUEGO DE ANILLOS, PISTÓN | 1 | E0501
3 | 420-0081A | E05010007 | CG125D活塞 | PISTON | PISTÓN | 1 | E0501
4 | 420-0084A | E05010008 | CB125脚活塞销挡圈 | CLIP, PISTON PIN | ANILLO DE RETENCIÓN PISTÓN | 2 | E0501
5 | 420-0083A | E05010009 | CB125脚活塞销 | PIN PISTON | PASADOR PISTÓN | 1 | E0501
6 | 433-0003A | E05030001 | CG125D半圆键25×14×4 | SEMICIRCULAR KEY | LLAVE SEMI-CIRCULAR 25 X 14 X 4 | 1 | E0501
E06 = 汽缸体 / CYLINDER BLOCK / CILINDRO DE MOTOR
ITEM | OLD Part # | UM Part # | Chinese | Description | Spanish | Quantity | SECTION
1 | 410-0215A | E06010003 | CG125D气缸体部件(缸标124 8806) | CYLINDER ASSEMBLY | CUERPO CILINDRO, NEGRO | 1 | E0601
2 | 410-0213A | E06020003 | CG125D气缸头密封垫组合(金属) | GASKET ASSY,CYLINDER HEAD | EMPAQUE TAPA CULATA | 1 | E0602
3 | 410-0216A | E06020004 | CG125D气缸体密封垫 | GASKET,CYLINDER BLOCK | EMPAQUE, CUERPO CILINDRO | 1 | E0602
4 | 910-0188A | E06030003 | CG125D缸体箱体连接螺栓M6×22(兰白锌) | BOLT M6×22 | PERNO M6×22 | 2 | E0603
5 | 410-0214A | E06030004 | CG125脚定位销10×20 | PIN 10×20 | PASADOR 10 X 20 | 2 | E0603
E07 = 汽缸头和盖 / CYLINDER HEAD & COVERS / CULATA Y CUBIERTAS
ITEM | OLD Part # | UM Part # | Chinese | Description | Spanish | Quantity | SECTION
1 | 410-0210A | E07010004 | CG125D气缸头组合(8806) | CYLINDER HEAD ASSY | CULATA COMPLETA | 1 | E0701
2 | 410-0207A | E07010005 | CG125D气缸头上盖(8806) | UPPER COVER, CYLINDER HEAD | TAPA CULATA | 1 | E0701
3 | 410-0208A | E07030003 | CG125D气缸头上盖密封圈 | SEAL RING OF UPPER COVER,CYLINDER HEAD | EMPAQUE, CULATÍN | 1 | E0703
4 | 410-0209A | E07050003 | CB125脚进气管组合(JQ-18) | INLET PIPE | TUBO DE ADMISIÓN | 1 | E0705
5 | 410-0212A | E07020002 | CB125脚火花塞部件D8EA | SPARK PLUG | BUJÍA (D8EA) | 1 | E0702
6 | 912-0016A | E07040008 | CG125D缸头排气口双头螺栓M6×35(兰白锌) | BOLT M6×35 | ESPARRAGOS M6×35 | 2 | E0704
7 | 410-0307A | E07050004 | 进气管密封垫 | GASTKET | EMPAQUETADURA | 1 | E0705
8 | 410-0306A | E07050005 | 胶木垫 | RUBBER | CAUCHO | 1 | E0705
9 | 921-0001A | E07030002 | CB125进气管O形圈33.5×3(氟硅胶) | O-RING 33.5×3 | O-RING 33.5 X 3 | 1 | E0705
10 | 932-0057A | E07040009 | GB6170螺母M6(兰白锌) | NUT 6 | TUERCA M6 | 4 | E0704
11 | 910-0187A | E07040010 | GB5783螺栓M6×20(兰白锌) | BOLT M6×20 | PERNO M6×20 | 2 | E0704
12 | 910-0173A | E07040011 | CG125D缸头缸体螺栓M8×78(兰白锌) | BOLT M8×78 | PERNO M8×78 | 1 | E0704
13 | 410-0211A | E07040012 | CB125盖形螺母铜垫圈8.5×2×18 | WASHER 8.5×2.2×18 | EMPAQUE, 8 MM (COBRE) | 1 | E0704
14 | 910-0178A | E07040013 | GB5789螺栓M6×28(兰白锌) | BOLT M6×28 | PERNO M6×28 | 3 | E0704
15 | 910-0404A | E07040014 | GB5789螺栓M6×12(兰白锌) | BOLT M6×12 | PERNO M6×12 | 1 | E0704
16 | 410-0309A | E07040015 | 70张紧杆注油铝垫圈6.5×1.5×12 | WASHER 6.5×1.5×12 | ARANDELA 6.5×1.5×12 | 1 | E0704
E08 = 齿轮 / GEAR SHIFTING / TAMBOR SELECTOR
ITEM | OLD Part # | UM Part # | Chinese | Description | Spanish | Quantity | SECTION
1 | 450-0427A | E08010010 | CG125D换档臂部件(国际五档循环档 彩锌) | GEARSHIFT LEVER COMP | EJE DE TRANSMISIÓN | 1 | E0801
2 | 450-0434A | E08040003 | CG125D-2#定位板组合(五档循环档及五档非循环档) | LOCATING PLATE ASSY | LEVA DE CAMBIOS | 1 | E0804
3 | 450-0435A | E08040004 | CB125脚-2#定位板弹簧 | SPRING ,LOCATING PLATE | RESORTE DE TOPE | 1 | E0804
4 | 450-0436A | E08040005 | CG125D档位定位板螺栓(国际五档循环档 白锌) M6×20(H10) | BOLT FIXING PLATE M6×20(H10) | PERNO M6X20 (H10) | 1 | E0804
5 | 450-0433A | E08040006 | GB119.1销4×10 | PIN 4×10 | PIN 4X8 | 1 | E0804
6 | 450-0432A | E08040007 | CG125D五星板(五档循环档) | STOPPING PLATE | LEVA | 1 | E0804
7 | 951-0038A | B02090009 | GB93弹垫6 | WASHER φ6 | ARANDELA DE PRESIÓN φ6 | 1 | E0804
8 | 450-0437A | E08040008 | GB5783螺栓M6×25(白锌) | BOLT M6×25 | PERNO M6X25 | 1 | E0804
9 | 450-0431A | E08010011 | CG125D变速鼓(国际五档循环档) | GEARSHIFT DRUM | EJE DE TRANSMISIÓN | 1 | E0801
10 | 450-0428A | E08010012 | CB125脚拨叉轴 | SHAFT , GEARSHIFT FORK | EJE DE HORQUILLAS | 1 | E0801
11 | 450-0430A | E08010013 | CB125脚副轴右拨叉 | RIGHT FORK, COUNTERSHAFT | EJE DER., HORQUILLA EJE DE CAMBIOS | 1 | E0801
12 | 450-0429A | E08010014 | CB125脚主轴拨叉 | CENTER FORK, MAINSHAFT | HORQUILLA, EJE DE CAMBIOS CENTRAL | 1 | E0801
13 | 450-0440A | E08010015 | CB125脚副轴左拨叉 | LEFT FORK, COUNTERSHAFT | EJE DE CAMBIOS IZQ. | 1 | E0801
14 | 450-0439A | E08030002 | CG125D-2A#档显线束(国际五档) | GEARSHIFT SWITCH COMP | INDICADOR DE CAMBIOS | 1 | E0803
15 | 450-0588A | E08030003 | CG125D-2#档显动触头 | CONTACT，CEARINDICATION | CONTACTO DE INDICADOR DE CAMBIOS | 1 | E0803
16 | 450-0438A | E08040009 | GB819.1螺钉M6×16(白锌) | SCREW M6×16 | TORNILLO M6×16 | 1 | E0804
17 | 434-0271A | E08040010 | CG125D挡线片 | POSITION PLATE | PLACA DE FIJACION | 1 | E0804
18 | 910-0180A | E08040011 | GB16674小盘螺栓M6×12(白锌) | BOLT M6×12 | PERNO M6X12 | 1 | E0804
E09 = 左曲轴箱 / LEFT CRANKCASE COVER / CUBIERTA IZQUIERDA DE MOTOR
ITEM | OLD Part # | UM Part # | Chinese | Description | Spanish | Quantity | SECTION
1 | 434-0346A | E09010005 | CG125D右曲轴箱盖( 铁汉款)机械式 | COVER COMP. RIGHT CRANKCASE | CUBIERTA DER., NEGRO | 1 | E0901
2 | 434-0213A | E09030003 | CG125D右曲轴箱盖密封垫 | GASKET，R.CRANKCASE COVER | EMPAQUE, CUBIERTA DER. | 1 | E0903
3 | 461-0020A | E09050004 | CB125脚机油尺组合(白板 本色)整体式 | OIL RULER ASSY | MEDIDOR NIVEL ACEITE | 1 | E0905
4 | 461-0021A | E09030004 | CG125机油尺O形圈18×3(丁腈胶) | O-RING 18×3 | O RING 18X3 | 1 | E0903
5 | 434-0205A | E09020001 | CG125D离合器操纵臂组合(兰白锌) | CONTROLLING ARM ASSEMBLY, CLUTCH | PALANCA DE EMBRAGUE | 1 | E0902
6 | 434-0206A | E09050005 | CG125D离合器操纵臂弹簧 | CLUTCH CONTROLLING ARM SPRING | RESORTE PALANCA EMBRAGUE | 1 | E0905
7 | 434-0366A | E09050006 | CG125D操纵臂卡销 | CLUTCH LEVER PIN | PIN | 1 | E0905
8 | 9223-0036A | E09050007 | 离合器操纵臂油封φ12xφ22x5 | CLUTCH LEVER OIL SEAL φ12xφ22x5 | RETENEDOR DE ACEITE φ12xφ22x5 | 1 | E0905
9 | 434-0212A | E09050008 | CB125脚启动轴油封16×28×7(丁腈胶) | OIL SEAL 16×28×7 | RETENEDOR DE ACEITE 16X28X7 | 1 | E0905
10 | 434-0367A | E09050009 | 70定位销8×14×6.3 | PIN 8×14×6.3 | PIN 8×14×6.3 | 2 | E0905
11 | 910-0398A | E09050010 | 六角法兰面螺栓 M6x50 (白锌) | HEXAGON BOLT M6x50 | PERNO HEX. M6x50 | 1 | E0905
12 | 910-0399A | E09050011 | 六角法兰面螺栓 M6x40 (白锌) | HEXAGON BOLT. M6x40 | PERNO HEX. M6x40 | 10 | E0905
E10 = 磁电机 / MAGNETO / GENERADOR
ITEM | OLD Part # | UM Part # | Chinese | Description | Spanish | Quantity | SECTION
1 | 311-0038A | E10010004 | CG125D磁电机定子组合(12V8极全波交流大盒 L1:430)接口21 | STATOR ASSY,MAGNETO | ESTATOR DEL MAGNETO | 1 | E1001
2 | 910-0198A | E10030001 | GB5783六角头螺栓M5×16(白锌) | HEXAGON HEAD BOLT M5×16 | PERNO, HEXAGONAL M5×16 | 2 | E1003
3 | 910-0400A | E10030002 | GB5783六角头螺栓M5×25(白锌) | HEXAGON HEAD BOLT M5×25 | PERNO, HEXAGONAL M5×25 | 3 | E1003
4 | 432-0101A | E10020002 | CG125D磁电机转子组合(12V8极) | ROTOR ASSY,MAGNETO | ROTATOR | 1 | E1002
5 | 432-0132A | E10030003 | 六角法兰面螺栓 M10x36 | HEXAGON BOLT. M6x40 | PERNO HEX. M6x40 | 1 | E1003
E11 = 油泵 & 汽油过滤器 / OIL PUMP&OIL FILTER COMP / BOMBA DE ACEITE Y FILTROS
ITEM | OLD Part # | UM Part # | Chinese | Description | Spanish | Quantity | SECTION
1 | 461-0022A | E11020002 | CB125脚机油滤清器部件 | OIL FILTER,COMP | FILTRO DE ACEITE ROTOR | 1 | E1102
2 | 461-0028A | E11030001 | CB125脚机油滤清器端盖密封垫 | GASKET, OIL FILTER | EMPACADURA FILTRO DE ACEITE | 1 | E1103
3 | 461-0023A | E11040002 | CG125D主动齿 | PRIMARY DRIVE GEAR | PIÑON PRINCIPAL DE BALANCE EJE | 1 | E1104
4 | 920-0122A | E11040003 | CB125脚离合器碟形垫圈16.5×2×27 | DISH WASHER, CLUTCH 16.5×2×27 | ARANDELA 16.5×2×27 | 1 | E1104
5 | 461-0034A | E11040004 | CG125D机油滤清器薄螺母 | NUT | TUERCA | 1 | E1104
6 | 460-0375A | E11010002 | CG125D机油泵部件(电感式 材质为PA66) | OIL PUMP ASSY | BOMBA DE ACEITE | 1 | E1101
7 | 915-0042A | E11040005 | GB819.1十字扁头螺钉M6×30(白锌) | SCREW M6×30 | TORNILLO M6×30 | 2 | E1104
8 | 921-0064A | E11030002 | CG125机油泵O形圈9.4×2.4(丁腈胶) | O-RING 9.4×2.4 | O-RING 9.4×2.4 | 2 | E1103
E12 = 右箱体 / RIGHT CRANKCASE COVER / CUBIERTA DERECHA DE MOTOR
ITEM | OLD Part # | UM Part # | Chinese | Description | Spanish | Quantity | SECTION
1 | 434-0231A | E12010004 | CG125D左曲轴箱前盖(铁汉款) | FRONT PART，L.CRANKCASE COVER | CUBIERTA IZQ., CARCASA MOTOR, NEGRO | 1 | E1201
2 | 434-0233A | E12030003 | 左盖垫片 | GASKET L. CRANKCASE COVER | EMPAQUE, CUBIERTA IZQ. CARCASA MOTOR | 1 | E1203
3 | 431-0107A | E12010005 | CG125D双联齿轮盖(铁汉款) | COVER , REDUCTION GEAR | CUBIERTA ENGRANAJE ARRANQUE GRANDE | 1 | E1201
4 | 434-0016A | E09030002 | CG125D减速齿轮盖O形圈62×3(丁腈胶) | O-RING 62×3 | O RING 63X3 | 1 | E1203
5 | 910-0401A | E12060001 | 六角法兰面螺栓 M6x20 白锌 | HEXAGON BOLT M6x20 | PERNO HEX. M6x20 | 3 | E1206
6 | 910-0323A | E12060002 | 六角法兰面螺栓 M6x25 | HEXAGON BOLT M6x25 | PERNO HEX. M6x25 | 1 | E1206
7 | 434-0368A | E12060003 | C100小视孔盖(8805) | CAP, SMALL VIEW HOLE | CAP, INSPECTION HOLE | 1 | E1206
8 | 921-0006A | E12030004 | C100小视孔盖O形圈13.2×2.65(丁腈胶) | O-RING 13.2×2.65 | O-RING 13.2 X 2.5 | 1 | E1203
9 | 434-0369A | E12060004 | 轴套φ10xφ14x10 | BUSH, SHAFT φ10xφ14x10 | BUJE SEPARADOR EJE DELANTERO φ10xφ14x10 | 1 | E1206
10 | 434-0216A | E04060021 | CG125脚定位销10×14 | PIN 10×14 | PIN 10X14 | 2 | E1206
11 | 434-0014A | E12030005 | C100大视孔盖O形圈27.4×2.65(丁腈胶) | O-RING 27.4×2.65 | O- RING 27.4 X 2.65 | 1 | E1203
12 | 434-0370A | E12010006 | CG125D左前盖装饰盖(ZONGSHEN 铁汉款) | DECORATE COVER ,L.CRANKCASE COVER | CUBIERTA DE DECORACION | 1 | E1201
13 | 910-0402A | E12060005 | 十字槽扁头螺栓M6x14 | PAN HEAD SCREWS WITH CROSS RECESS M6x14 | CLIP GUAYA DE CLUTCH M6x14 | 3 | E1206
14 | 434-0232A | E12010007 | CG125D左曲轴箱后盖(铁汉款) | BACK PART，L.CRANKCASE COVER | CUBIERTA TRASERA DE TAPA MOTOR | 1 | E1201
15 | 910-0403A | E12060006 | 六角法兰面螺栓 M6x28 白锌 | HEXAGON BOLT M6x28 | PERNO HEX. M6x28 | 2 | E1206
16 | 910-0398A | E09050010 | 六角法兰面螺栓 M6x50 白锌 | HEXAGON BOLT M6x50 | PERNO HEX. M6x50 | 2 | E1206
17 | 910-0399A | E09050011 | 六角法兰面螺栓 M6x40 白锌 | HEXAGON BOLT M6x40 | PERNO HEX. M6x40 | 5 | E1206
E13 = 启动马达 / STARTING MOTOR / ARRANQUE DE MOTOR
ITEM | OLD Part # | UM Part # | Chinese | Description | Spanish | Quantity | SECTION
1 | 320-0037A | E13010005 | CG125D-2#启动电机部件(机座8805 机壳8805 无字 圆形 单线L:510) | STARTING MOTOR ASSY | MOTOR DE ARRANQUE (NEGRO) | 1 | E1301
2 | 431-0105A | E13020008 | CG125D启动大齿轮组合(改进) | PLATE GEAR ASSY | PIÑON, ARRANQUE PEDAL | 1 | E1302
3 | 431-0104A | E13020009 | CG125D-3#双联齿轮(二)含油轴承专用 | GEAR, REDUCTION, 2 | ENGRANAJE ARRANQUE PEQUEÑO | 1 | E1302
4 | 431-0102A | E13020010 | CG125D双联齿轮组合(一)带含油轴承 | GEAR, REDUCTION, 1 | ENGRANAJE ARRANQUE GRANDE | 1 | E1302
5 | 920-0132A | E13030003 | CG125D双联齿轮垫圈10.5×0.5×18 | WASHER 10.5×0.5×18 | ARANDELA 10.5×0.5×18 | 4 | E1303
6 | 431-0103A | E13020011 | CG125D-2#双联齿轮轴 | SHAFT,REDUCTION | EJE ENGRANAJE ARRANQUE | 1 | E1302
E14 = 传动系统 / TRANSMISSION / TRANSMISION
ITEM | OLD Part # | UM Part # | Chinese | Description | Spanish | Quantity | SECTION
1 | 450-0426A | E14020005 | CG125D启动轴总成(油封光杆L:60 兰白锌) | KICK STARTING SHAFT ASSEMBLY | EJE DE ARRANQUE | 1 | E1402
2 | 450-0421A | E14020006 | CG125D-1#五档副轴组合(副轴147 副轴启动齿为钢套) | COUTERSHAFT TRANSMISSION | EJE CONDUCTOR | 1 | E1402
3 | 450-0420A | E14020007 | CG125D五档主轴组合 | MAIN SHAFT, TRANSMISSION | EJE PRIMARIO | 1 | E1402
4 | 450-0422A | E14010002 | CG125D主动链轮(428.15) | DRIVE SPROCKET | PIÑÓN CONDUCTOR 15T | 1 | E1401
5 | 450-0423A | E14030001 | CB125脚主动链轮固定板 | FIXING PLATE,DRIVE SPROCKET | PLATINA FIJADORA PIÑÓN DE SALIDA MOTOR | 1 | E1403
6 | 450-0424A | E14040002 | GB5783螺栓M6×10(白锌) | BOLT M6×10 | PERNO M6X10 (H10) | 2 | E1404
E15 = 组件 / KIT AND SETS / SETS Y KITS
ITEM | OLD Part # | UM Part # | Chinese | Description | Spanish | Quantity | SECTION
1 |  | E05010039 | 活塞套件+0.5 | PISTON KITS 0.50 | KIT DE PISTON 0.50 | 1 | E0501
1 |  | E05010040 | 活塞套件+0.75 | PISTON KITS 0.75 | KIT DE PISTON 0.75 | 1 | E0501
1 |  | E05010041 | 活塞套件+1 | PISTON KITS 1.00 | KIT DE PISTON 1.00 | 1 | E0501
1 |  | E05010042 | 活塞套件+1.1 | PISTON KITS 1.1 | KIT DE PISTON 1.1 | 1 | E0501
2 |  | E05010085 | 活塞环STD | PISTON RING,SET STD | KIT DE ANILLO DE PISTON STD | 1 | E0501
2 |  | E05010086 | 活塞环+0.25 | PISTON RING,SET 0.25 | KIT DE ANILLO DE PISTON 0.25 | 1 | E0501
2 |  | E05010087 | 活塞环+0.5 | PISTON RING,SET 0.5 | KIT DE ANILLO DE PISTON 0.5 | 1 | E0501
2 |  | E05010088 | 活塞环+0.75 | PISTON RING,SET 0.75 | KIT DE ANILLO DE PISTON 0.75 | 1 | E0501
2 |  | E05010089 | 活塞环+1 | PISTON RING,SET 1.00 | KIT DE ANILLO DE PISTON 1.00 | 1 | E0501
3 |  | E02030001 | 化油器大修包+浮子 | CARBURATOR KIT - TYPE A | KIT DE CARBURADOR - TIPO A | 1 | E0203
3 |  | E02030009 | 化油器大修包 | CARBURATOR KIT - TYPE B | KIT DE CARBURADOR - TIPO B | 1 | E0203
4 |  | E02040002 | 大修包 | GASKET KIT | JUEGO/KIT/ SET DE EMPAQUES CG 125 | 1 | E0204

## INDEX
ITEM | OLD Part # | UM Part # | Chinese | Description | Spanish | Quantity | SECTION
1 | 490-0065A | B01010003 | 空滤器 | AIR CLEANER ASSY | FILTRO DE AIRE | 1 | B0101
2 | 490-0066A | B01020003 | 空滤器过滤板组 (滤芯） | FILTER MODULE,AIR FILTER | ELEMENTO FILTRO DE AIRE | 1 | B0102
3 | 910-0220A | B01050005 | 六角头螺栓M6×20 | HEXAGON BOLT M6×20 | PERNO HEXAGONAL M6X20 | 1 | B0105
4 | 920-0139A | B01050001 | 大平垫φ6 | BIG PAD Φ6 | ARANDELA GRANDE Φ6 | 1 | B0105
5 | 924-0069A | B01050002 | 工字胶圈φ5×9 | RUBBER RING | CAUCHO | 1 | B0105
6 | 980-0091A | B01030002 | 工具盒 | TOOL BOX | CAJA HERRAMIENTAS | 1 | B0103
7 | 920-0148A | B01050003 | 大平垫φ5 | BIG PAD Φ5 | ARANDELA GRANDE Φ5 | 2 | B0105
8 | 910-0211A | B01050004 | 六角头螺栓M5×20 | HEXAGON BOLT M5×20 | PERNO HEXAGONAL M5X20 | 2 | B0105
9 | 980-0092A | B01030003 | 随车工具（带鲤鱼钳） | TOOL KIT | JUEGO HERRAMIENTAS | 1 | B0103
1 | 320-0056A | B02060003 | 点火线圈 | IGNITION COIL | BOBINA DE ALTA | 1 | B0206
2 | 970-0251A | B02090004 | 点火线圈线夹 | CLIP,IGNITION COIL | CLIP, BOBINA DE IGNICIÓN | 1 | B0209
3 | 910-0211A | B01050004 | 六角头螺栓M5×20 | HEXANGULAR HEAD BOLT M5×20 | PERNO HEXAGONAL M5X20 | 2 | B0209
4 | 311-0056A | B02030003 | 调压器 | REGULATOR | REGULADOR | 1 | B0203
5 | 910-0213A | B02090005 | 六角头螺栓M6×20 | HEXANGULAR HEAD BOLT M6×20 | PERNO HEXAGONAL M6X20 | 1 | B0209
6 | 313-0051A | B02040003 | 点火器 | CDI | CDI | 1 | B0204
7 | 337-0147A | B02020005 | 闪光器 | FLASH RELAY | RELÉ DIRECCIONAL | 1 | B0202
8 | 320-0057A | B02060004 | 启动继电器组件 | STARTING RELAY | RELÉ DE ARRANQUE | 1 | B0206
9 | 338-0020A | B02080003 | 喇叭 | HORN | PITO | 1 | B0208
10 | 910-0329A | B02090006 | 六角头螺栓M6X12 | HEXANGULAR HEAD BOLT M6×12 | PERNO HEXAGONAL M6X12 | 1 | B0209
11 | 951-0038A | B02090009 | 弹垫φ6 | WASHER φ6 | ARANDELA φ6 | 1 | B0209
12 | 350-0087A | B02050003 | 主电缆 | WIRE HARNESS | ARNÉS ELÉCTRICO | 1 | B0205
13 | 350-0086A | B02070001 | 保险管 | FUSE | FUSIBLE | 2 | B0207
14 | 350-0100A | B02050004 | 搭铁线 | CATHODE CABLE | CABLE POLO A TIERRA | 1 | B0205
15 | 133-0013A | B02100001 | 电瓶支架 | HOLDER,BATTERY | SOPORTE BATERÍA | 1 | B0210
16 | 133-0017A | B02100002 | 电瓶泡沫垫 40×20×3 | PAD 40×20×3 | CAUCHOS SOPORTE BATERÍA 40X20X3 | 6 | B0210
17 | 910-0225A | B02090007 | 六角法兰面螺栓M6×12 | HEXANGULAR FLANGE BOLT M6×12 | PERNO HEXAGONAL M6X12 | 2 | B0209
18 | 312-0024A | B02010003 | 电瓶（12N7A-3B/英文）( HUITONG) | BATTERY 12N7A-3B( HUITONG) | BATERÍA 12N7A-3B( HUITONG) | 1 | B0201
19 | 133-0014A | B02090008 | 电瓶扎带 | BATTERY BELT | CORREA BATERÍA | 1 | B0209
1 | 110-0061A | B03010018 | 前挡泥板 黑色 | FRONT FENDER BLACK | GUARDABARRO DELANTERO NEGRO | 1 | B0301
1 | 110-0059A | B03010019 | 前挡泥板 模胚 | FRONT FENDER BASE COLOR | GUARDABARRO DELANTERO COLOR BASE | 1 | B0301
2 | 110-0060A | B03060005 | 前挡泥板内衬 | SUPPENT,FRONT FENDER | SOPORTE INT., GUARDABARRO DELANTERO | 1 | B0306
3 | 170-0139A | B03030003 | 后挡泥板前段 | FRONT BODY,RR FENDER | CUERPO FRONTAL, GUARDABARRO TRASERO | 1 | B0303
4 | 170-0138A | B06040005 | 后挡泥板后段 | REAR BODY,RR FENDER | CUERPO TRASERO, GUARDABARROS TRASERO | 1 | B0604
5 | 910-0213A | B02090005 | 六角头螺栓M6×20 | HEXANGULAR HEAD BOLT M6×20 | PERNO CABEZA HEXAGONAL M6X20 | 3 | B0306
6 | 920-0146A | B03060009 | 大平垫φ6渡洛 | BIG PAD Φ6 | ARANDELA GRANDE Φ6 | 3 | B0306
7 | 933-0022A | B03060006 | 焊接螺母卡子 M6 | WELDING NUT CLIP M6 | TUERCA SUJECIÓN SOLDADA M6 | 1 | B0306
8 | 920-0139A | B01050001 | 大平垫φ6 军绿 | BIG PAD Φ6 | ARANDELA GRANDE Φ6 | 2 | B0306
9 | 910-0261A | E07040007 | 六角法兰面螺栓M6×20 | HEXANGULAR FLANGE BOLT M6×20 | PERNO HEXAGONAL M6X20 | 2 | B0306
10 | 170-0040A | B03060007 | 后挡泥板内衬 | SUPPENT,REAR FENDER | SOPORTE, GUARDABARRO TRASERO | 1 | B0306
11 | 170-0037A | B03060008 | 后牌照支架 | REAR LICENSE PLATE BRACKET | SOPORTE PORTA PLACA TRASERO | 1 | B0306
1 | 212-0092A | B04050003 | 侧支架杆 | ROD, SIDE STAND | VARILLA, SOPORTE LATERAL | 1 | B0405
2 | 212-0095A | B04090006 | 侧支架簧 | SPRING,MAIN STAND | RESORTE, SOPORTE CENTRAL | 1 | B0409
3 | 212-0093A | B04090007 | 台阶螺栓 M10X36 | SIDE STAND BOLT M10X36 | PERNO SOPORTE LATERAL M10X36 | 1 | B0409
4 | 932-0049A | B04090008 | 六角头螺母M10 | HEXAGON NUT M10 | TUERCA HEX M10 | 1 | B0409
5 | 212-0091A | B04050004 | 主支架 | MAIN STAND | SOPORTE CENTRAL | 1 | B0405
6 | 940-0091A | B04090009 | 主支架簧 | SPRING,MAIN STAND | RESORTE DE SOPORTE CENTRAL | 1 | B0409
7 | 210-0128A | B04090010 | 月形挂钩 | HALF MOON PLATE | PLATINA MEDIA LUNA | 1 | B0409
8 | 212-0090A | B04090011 | 主支架缓冲胶 | RUBBER,MAIN STAND STOPPER | CAUCHO DE TOPE, SOPORTE CENTRAL | 1 | B0409
9 | 212-0105A | B04090012 | 主站架轴 | AXLE,CENTER STAND | EJE DE SOPORTE CENTRAL | 1 | B0409
10 | 212-0112A | B04090013 | 非标垫圈 φ17×φ23 | WASHER 17X23 | ARANDELA 17X23 | 1 | B0409
11 | 950-0016A | B04090014 | 开口销 φ3.0×30 | SPIN 3.0×30 | PIN 3.0X30 | 1 | B0409
12 | 211-0137A | B04030009 | 右后搁脚支架 | REAR FOOTREST BRACKET,R | SOPORTE REPOSAPIÉ DER., TRASERO | 1 | B0403
13 | 211-0138A | B04030010 | 左后搁脚支架 | REAR FOOTREST BRACKET,L | SOPORTE REPOSAPIÉ IZQ., TRASERO | 1 | B0403
14 | 211-0139A | B04030011 | 右后搁脚 | REAR FOOTREST ,R | REPOSAPIÉ DER., TRASERO | 1 | B0403
15 | 211-0140A | B04030012 | 左后搁脚 | REAR FOOTREST ,L | REPOSAPIÉ IZQ., TRASERO | 1 | B0403
16 | 913-0024A | B04090015 | 内六角螺栓M8×30 | HEXAGON BOLT M8×30 | PERNO HEXAGONAL M8X30 | 4 | B0409
17 | 211-0141A | B04050005 | 主搁脚总成（不含侧支架） | MAIN STAND ASSY | CONJUNTO SOPORTE CENTRAL | 1 | B0405
18 | 211-0157A | B04050006 | 前搁脚支架 | FOOTREST BRACKET | SOPORTE PEDAL DELANTERO | 1 | B0405
19 | 211-0142A | B04040006 | 主搁脚胶 | MAIN FOOTREST RUBBER | CAUCHO REPOSAPIÉ | 2 | B0404
20 | 920-0037A | B04050007 | 平垫圈φ8 | FLAT WASHER Φ8 | ARANDELA PLANA Φ8 | 4 | B0405
21 | 951-0035A | B04050008 | 弹垫φ8 | SPRING WASHER Φ8 | ARANDELA DE PRESIÓN Φ8 | 4 | B0405
22 | 910-0220A | B01050005 | 六角头螺栓M8×20 | HEXAGON BOLT M8×20 | PERNO HEXAGONAL M8X20 | 4 | B0405
23 | 450-0567A | B04070003 | 变速踏板 | GEAR CHANGE PEDAL | PEDAL DE CAMBIOS | 1 | B0407
24 | 450-0566A | B04080003 | 启动杆 | KICK STARTER | PEDAL DE ARRANQUE | 1 | B0408
25 | 252-0243A | B04060008 | 后制动踏板 | REAR BRAKE PEDAL | PEDAL FRENO TRASERO | 1 | B0406
26 | 252-0244A | B04090016 | 后刹踏板回位簧 | RETURE SPRING,REAR BRAKE PEDAL | RESORTE RETORNO, PEDAL FRENO TRASERO | 1 | B0409
27 | 252-0242A | B04090017 | 后刹开关簧 | SPRING, RR BRAKE SWITHC | RESORTE INTERRUPTOR FRENO, TRASERO | 1 | B0409
28 | 252-0245A | B04060009 | 后刹拉杆 | ROD,REAR BRAKE | VARILLA, FRENO TRASERO | 1 | B0406
29 | 920-0149A | B04090019 | 平垫圈φ6 | FLAT WASHER Φ6 | ARANDELA PLANA Φ6 | 1 | B0409
30 | 950-0014A | B04090018 | 开口销φ2.0×20 | PIN,SPLIT Φ2.0×20 | PIN SUJECIÓN Φ2.0×20 | 1 | B0409
1 | 210-0124A | B05010003 | 车架组件 | FRAME BODY | CHASIS | 1 | B0501
2 | 210-0156A | B05020010 | 发动机右上连接板 | R.UPPER SUSPENSION | PLATINA SUJ. MOTOR SUP. DER. | 1 | B0502
3 | 210-0125A | B05020011 | 发动机左上连接板 | L.UPPER SUSPENSION | PLATINA SUJ. MOTOR SUP. IZQ. | 1 | B0502
4 | 932-0014A | B05030001 | 1型六角螺母M8 | HEXANGULAR NUT M8,1 TYPE | TUERCA HEXAGONAL M8, TIPO 1 | 7 | B0503
5 | 920-0141A | B05030002 | 平垫φ8 | PLAT WASHER Φ8 | ARANDELA Φ8 | 7 | B0503
6 | 951-0035A | B04050008 | 弹垫φ8 | SPRING WASHER Φ8 | ARANDELA DE PRESIÓN Φ8 | 7 | B0503
7 | 910-0207A | B05030003 | 六角法兰面螺栓M8×70 | HEXANGULAR FLANGE BOLT M8×70 | PERNO HEXAGONAL M8X70 | 3 | B0503
8 | 932-0016A | B05030004 | 六角法兰面螺栓M8×120 | HEXANGULAR FLANGE BOLT M8×120 | PERNO HEXAGONAL M8X120 | 2 | B0503
9 | 910-0326A | B05030005 | 六角法兰面螺栓M8×100 | HEXANGULAR FLANGE BOLT M8×100 | PERNO HEXAGONAL M8X100 | 2 | B0503
10 | 210-0155A | B05020012 | 发动机前右连接板 | R.ENGINE FRONT SUSPENSION PLATE | PLATINA DE SUJECIÓN MOTOR DER. | 1 | B0502
11 | 210-0127A | B05020013 | 发动机前左连接板 | L.ENGINE FRONT SUSPENSION PLATE | PLATINA DE SUJECIÓN MOTOR IZQ. | 1 | B0502
12 | 932-0017A | B05030006 | 六角法兰面螺栓M10×1.25×115 | HEXANGULAR FLANGE BOLT M10×1.25×115 | PERNO HEXAGONAL M10X1.25X115 | 2 | B0503
13 | 951-0036A | B05030007 | 弹垫φ10 | SPRING WASHER Φ10 | ARANDELA DE PRESIÓN Φ10 | 2 | B0503
14 | 920-0142A | B05030008 | 平垫φ10 | PLAT WASHER Φ10 | ARANDELA Φ10 | 2 | B0503
15 | 932-0018A | B05030009 | 1型六角螺母M10×1.25 | HEXANGULAR NUT M10×1.25,1 TYPE | TUERCA HEXAGONAL M10X1.25 TIPO 1 | 2 | B0503
16 | 210-0126A | B05020014 | 侧盖锁座 | SIDE COVER LOCK BASE | SEGURO, CUBIERTA LATERAL | 1 | B0502
17 | 910-0209A | B05030011 | 六角法兰面螺栓M6×12 | HEXANGULAR FLANGE BOLT M6×12 | PERNO HEXAGONAL M6X12 | 2 | B0503
18 | 210-0149A | B05030010 | 侧盖锁座胶 | RUBBER,SIDE COVER LOCK BASE | CAUCHO, SEGURO CUBIERTA LATERAL | 3 | B0503
1 | 261-0185A | B06100004 | 六角法兰面自锁螺母M12×1.25 | NUT M12×1.25 | TUERCA HEXAGONAL M12×1.25 | 1 | B0610
2 | 261-0194A | B06050006 | 前轮轴M12×203 | AXLE,FRONT WHEEL M12×203 | EJE, RUEDA DELANTERA M12×203 | 1 | B0605
3 | 261-0193A | B06090003 | 计速器总成 | GEAR BOX,SPEEDOMETER | ODÓMETRO | 1 | B0609
4 | 261-0189A | B06010004 | 前外胎/2.75-18 | FRONT OUTER TIRE/2.75-18 | LLANTA DELANTERA /2.75-18 | 1 | B0601
5 | 261-0190A | B06020005 | 前内胎/2.75-18 | FRONT INNER TIRE/2.75-18 | NEUMÁTICO LLANTA DELANTERA /2.75-18 | 1 | B0602
6 | 262-0209A | B15020005 | 气门嘴 | AIR VALVE | VÁLVULA DE AIRE | 1 | B0602
7 | 261-0192A | B06030007 | 前铝轮本体 | FRONT ALLOY WHEEL ASSY | RIN DELANTERO | 1 | B0603
8 | 960-0011A | B06050007 | 滚珠轴承6301-2RS | BEARING 6301-2RS | RODAMIENTO 6301-2RS | 2 | B0605
9 | 261-0224A | B06050008 | 前轮内衬套 | COLLAR,FR.WHEEL INNER | BUJE INTERNO RUEDA DELANTERA | 1 | B0605
10 | 923-0034A | B06050009 | 前轮油封 | OIL SEAL | SELLO DE ACEITE | 1 | B0605
11 | 261-0188A | B06080006 | 碟刹盘 | BRAKE DISC PLATE | DISCO FRENO DELANTERO | 1 | B0608
12 | 910-0209A | B05030011 | 六角头螺栓M6*20 | HEXANGULAR HEAD BOLT M6*20 | PERNO CABEZA HEXAGONAL M6X20 | 5 | B0610
13 | 261-0186A | B06050010 | 前轮右衬套Φ12×Φ23×21 | COLLAR,FR WHEEL SIDE Φ12×Φ23×21 | ESPACIADOR, RUEDA DELANTERA Φ12×Φ23×21 | 1 | B0605
14 | 251-0187A | B06080007 | 前碟刹总成(A19-21,A21-4) | FRONT BRAKE ASSY(A19-21,A21-4) | CONJUNTO FRENO DELANTERO (A19-21,A21-4) | 1 | B0608
15 | 251-0192A | B06080008 | 碟刹油管 | BRAKE OIL PIPE | CONDUCTO DE ACEITE | 1 | B0608
16 | 251-0194A | B06100005 | 螺栓M10x25 | BOLT M10x25 | PERNO M10x25 | 2 | B0610
17 | 251-0193A | B06100006 | 铜垫片 φ10 | WASHER φ10 | ARANDELA φ10 | 4 | B0610
18 | 251-0188A | B06080009 | 前制动手柄总成 | FR.BRAKE HANDLE ASSY | CONJUNTO COMANDO FRENO DELANTERO | 1 | B0608
19 | 251-0223A | B10020005 | 前制动灯开关 | FRONT BRAKE LIGHT SWITCH | INTERRUPTOR LUZ, FRENO DELANTERO | 1 | B1002
20 | 251-0189A | B08030006 | 制动手柄 | BRAKE LEVER | MANIGUETA FRENO DELANTERO | 1 | B0803
21 | 251-0195A | B06060005 | 碟刹下泵 | LOWER PUMP COMP,FR DISC BRAKE | CONJUNTO BOMBA FRENO INF., DISCO DE FRENO FRONTAL | 1 | B0606
22 | 251-0196A | B06070003 | 碟刹蹄片 | DISC BRAKE PAD | JUEGO PASTILLAS FRENO DELANTERO | 2 | B0607
23 | 910-0224A | B06100007 | 六角法兰面螺栓 M8x30 | BOLT M8X30 | PERNO M8X30 | 2 | B0610
24 | 251-0247A | B10020006 | 前制动灯开关传感线 | BRAKE SIGNAL CABLE | CABLE SEÑAL FRENO | 1 | B1002
1 | 221-0374A | B07010005 | 油箱总成 黑色 | FUEL TANK ASSY BLACK | TANQUE DE COMBUSTIBLE, NEGRO | 1 | B0701
1 | 221-0376A | B07010006 | 油箱总成 蓝色 | FUEL TANK ASSY BLUE | TANQUE DE COMBUSTIBLE, AZUL | 1 | B0701
1 | 221-0377A | B07010007 | 油箱总成 绿色 | FUEL TANK ASSY GREEN | TANQUE DE COMBUSTIBLE, VERDE | 1 | B0701
1 | 221-0378A | B07010008 | 油箱总成 橙色 | FUEL TANK ASSY ORANGE | TANQUE DE COMBUSTIBLE, NARANJA | 1 | B0701
1 | 221-0379A | B07010009 | 油箱总成 红色 | FUEL TANK ASSY RED | TANQUE DE COMBUSTIBLE, ROJO | 1 | B0701
1 | 221-0380A | B07010010 | 油箱总成 灰色 | FUEL TANK ASSY TITANIUM | TANQUE DE COMBUSTIBLE, TITANIO | 1 | B0701
1 | 221-0356A | B07010011 | 油箱总成 模胚 | FUEL TANK ASSY BASE COLOR | TANQUE DE COMBUSTIBLE, COLOR BASE | 1 | B0701
2 | 221-0360A | B07070002 | 油箱前缓冲帽 | FUEL TANK FRONT BUFFERING RUBBER | CAUCHO ANTIVIBRANTE FRONTAL, TANQUE DE COMBUSTIBLE | 2 | B0707
3 | 222-0056A | B07040003 | 油开关 | FUEL COCK | LLAVE DE PASO COMBUSTIBLE | 1 | B0704
4 | 221-0359A | B07070003 | 侧盖固定胶圈 | SIDE COVER FIXED RUBBER RING | ANILLO DE CAUCHO, CUBIERTA LATERAL | 2 | B0707
5 | 221-0361A | B07050003 | 燃油传感器总成 | FUEL SENSOR ASSY | SENSOR DE COMBUSTIBLE | 1 | B0705
6 | 932-0023A | B07070004 | 六角法兰面防滑螺母M6 | HEXANGULAR FLANGE SKIDPROOF BOLT M6 | TUERCA HEXAGONAL ANTIDESLIZANTE M6 | 4 | B0707
7 | 222-0058A | B07070005 | 油管卡子 φ10 | OIL PIPE CLIP φ10 | SUJETADOR, CONDUCTO COMBUSTIBLE φ10 | 2 | B0707
8 | 222-0057A | B07040004 | 进油管 245mm | INLET OIL PIPE 245mm | CONDUCTO DE ADMISIÓN COMBUSTIBLE 245mm | 1 | B0704
9 | 222-0071A | B07070006 | 油管卡子φ9 | OIL PIPE CLIPφ9 | SUJETADOR, CONDUCTO COMBUSTIBLEφ9 | 1 | B0707
10 | 222-0072A | B07040005 | 油管700mm | BREAH GAS PIPE 700mm | CONDUCTO DE RESPIRADERO COMBUSTIBLE 700mm | 1 | B0704
11 | 910-0219A | B07070007 | 六角法兰面螺栓M8×25 | HEXANGULAR FLANGE BOLT M8×25 | PERNO HEXAGONAL M8X25 | 1 | B0707
12 | 221-0358A | B07070008 | 翻边衬套 φ8Xφ22X12 | BUSH φ8Xφ22X12 | BUJE φ8Xφ22X12 | 1 | B0707
13 | 221-0357A | B07070009 | 油箱后缓冲胶垫 | FUEL TANK REAR BUFFERING RUBBER | CAUCHO ANTIVIBRANTE TRASERO, TANQUE DE COMBUSTIBLE | 1 | B0707
1 | 230-0054A | B08050003 | 方向把 | STEERING BAR | MANUBRIO DIRECCIÓN | 1 | B0805
2 | 270-0243A | B08020005 | 右手把胶 | GRIP, R | MANILAR DER. | 1 | B0802
3 | 270-0239A | B08020006 | 左手把胶 | GRIP, L | MANILAR IZQ. | 1 | B0802
4 | 231-0219A | B08040006 | 手把管定位卡子 | FIXING BLOCK,STEERING BAR | PLACA DE SUJECIÓN, MANUBRIO DIRECCIÓN | 2 | B0804
5 | 910-0276A | B08060002 | 六角法兰面螺栓 M6×30 | HEXANGULAR HEAD BOLT M6×30 | PERNO HEXAGONAL M6×30 | 4 | B0806
6 | 270-0240A | B08030007 | 离合手柄总成 | CLUTCH LEVER ASSY | CONJUNTO MANIGUETA EMBRAGUE | 1 | B0803
7 | 270-0277A | B08030008 | 离合手柄 | CLUTCH HANDLE | MANIGUETA EMBRAGUE | 1 | B0803
8 | 270-0280A | B08060003 | 一字槽圆头凸台螺栓M6×14（非标） | BOLT M6×14 | PERNO M6×14 | 1 | B0806
9 | 932-0020A | B08060006 | 自锁螺母M6 | PREVAILING TORQUE TYPE NUT M6 | TUERCA M6 | 1 | B0806
10 | 270-0279A | B08030009 | 离合手柄卡座 | CLIP BASE,CLUTCH HANDLE | CLIP BASE DE CLUTCH | 1 | B0803
11 | 270-0278A | B08030010 | 离合开关线 | CLUTCH SWITCH CABLE | CABLE DEL SWITCH DEL CLUTCH | 1 | B0803
12 | 231-0112A | B08040007 | 方向柱上联板 | HEAD, STEERING STEM | BASE SUPERIOR DIRECCIÓN | 1 | B0804
13 | 910-0204A | B08060005 | 六角法兰面螺栓M8X40 | BOLT M8X40 | PERNO HEXAGONAL M8X40 | 2 | B0806
14 | 270-0244A | B08010004 | 右后视镜 | MIRROR,REAR R | ESPEJO DER. | 1 | B0801
15 | 270-0284A | B08010005 | 左后视镜 | MIRROR,REAR L | ESPEJO IZQ. | 2 | B0801
1 | 331-0123A | B09010004 | 大灯总成 | HEADLIGHT ASSY | FAROLA COMPLETA | 1 | B0901
2 | 331-0124A | B09040010 | 大灯灯泡 12V35W/35W | BULB,HEADLIGHT 12V35W/35W | BOMBILLO FAROLA 12V35W/35W | 1 | B0904
3 | 331-0159A | B09060001 | 梅花垫片φ6 | WASHER φ6 | ARANDELA φ6 | 1 | B0906
4 | 331-0160A | B09060002 | 六角法兰面台阶螺栓 M6×14 | FLANGE BOLT M6×14 | PERNO HEXAGONAL M6×14 | 1 | B0906
5 | 911-0020A | B09060003 | 自攻钉M4.2x12 | TAPPING SCREWS M4.2X12 | TORNILLO M4.2X12 | 4 | B0906
6 | 331-0126A | B09010005 | 前照灯连接板 | HEADLIGHT CONNECT PLATE | SOPORTE FAROLA | 4 | B0901
7 | 332-0108A | B09020004 | 尾灯总成 | TAILLIGHT | STOP COMPLETO | 1 | B0902
8 | 332-0109A | B09040011 | 尾灯灯泡12V5W | BULB,TAILLIGHT 12V5W | BOMBILLO, STOP 12 V 5 W | 1 | B0904
9 | 933-0019A | B09060004 | 自攻钉卡子M4.2×17×11 | CLIP,TAPPING SCREWS M4.2×17×11 | CLIP, TORNILLO M4.2X17X11 | 2 | B0906
10 | 920-0139A | B01050001 | 大平垫片 φ6 | BIG WASHER φ6 | ARANDELA GRANDE φ6 | 4 | B0906
11 | 932-0027A | B09060005 | 螺母M6 | NUT M6 | TUERCA M6 | 4 | B0906
12 | 332-0111A | B09020005 | 尾灯支架 | TAILLIGHT BRACKET | SOPORTE STOP | 1 | B0902
13 | 924-0038A | B09060006 | 软垫 Φ7x7 | RUBBER φ7X7 | CAUCHO φ7X7 | 2 | B906
14 | 337-0012A | B09030009 | 后右转向灯 | WINKER SET,R,RR | DIRECCIONAL DERECHA TRASERA | 1 | B0903
15 | 337-0013A | B09040003 | 后转向灯灯泡 12V10W | BULB 12V/10W | BOMBILLO 12V 10W | 2 | B0904
16 | 337-0011A | B09030010 | 后左转向灯 | WINKER SET,L,RR | DIRECCIONAL IZQUIERDA TRASERA | 1 | B0903
17 | 337-0006A | B09030011 | 前左转向灯 | WINKER SET,L,FR | DIRECCIONAL IZQUIERDA DELANTERA | 1 | B0903
18 | 337-0007A | B09030012 | 前右转向灯 | WINKER SET,R,FR | DIRECCIONAL DERECHA DELANTERA | 1 | B0903
19 | 333-0075A | B10010005 | 仪表大灯泡12V3W | BULB 12V3W | BOMBILLO12V3W | 3 | B1001
20 | 337-0101A | B10010006 | 仪表小灯泡12V1.7W | BULB 12V1.7W | BOMBILLO12V1.7W | 4 | B1001
21 | 241-0081A | B09050005 | 前反射器 (圆形） | FRONT REFLECTOR （ROUND SHAPE) | REFLECTOR FRONTAL (REDONDO) | 2 | B0905
22 | 331-0138A | B09040012 | 位置灯灯泡 12V5W | POSITION BULB 12V5W | BOMBILLO POSICIÓN 12V5W | 1 | B0904
1 | 333-0065A | B10010007 | 仪表总成 | METER ASSY | VELOCÍMETRO | 1 | B1001
2 | 910-0210A | B10060003 | 六角法兰面螺栓M8×20 | HEXANGULAR FLANGE BOLT M8×20 | PERNO HEXAGONAL M8X20 | 2 | B1006
3 | 920-0218A | B10060004 | 衬套φ8×10×7 | WASHER φ8×10×7 | BUJE φ8×10×7 | 2 | B1006
4 | 924-0070A | B10090001 | 工字胶圈φ10×7 | RUBBER φ10×7 | CAUCHO φ10×7 | 2 | B1009
5 | 270-0257A | B10020007 | 套锁总成 | LOCK ASSY | SEGURO | 1 | B1002
6 | 910-0261A | E07040007 | 六角法兰面螺栓M8×20 | HEXANGULAR FLANGE BOLT M8×20 | PERNO HEXAGONAL M8X20 | 2 | B1006
7 | 915-0020A | B10060005 | 十字沉头螺栓M6×10 | CROSS RECESSED COUNTERSUNK HEAD BOLT M6×10 | TORNILLO CABEZA RANURA EN CRUZ M6×10 | 2 | B1006
8 | 270-0241A | B10040001 | 左闸把 | SWITCH ASSY, L | INTERRUPTOR IZQ. | 1 | B1004
9 | 270-0242A | B10040002 | 右闸把 | SWITCH ASSY, R | INTERRUPTOR DER. | 1 | B1004
10 | 252-0241A | B10040003 | 后刹开关 | SWITCH,RR .BRAKE | INTERRUPTOR FRENO, TRASERO | 1 | B1004
11 | 270-0246A | B10030009 | 离合拉索（管长/间隙：990/125） | CLUTCH CABLE 990/125 | GUAYA EMBRAGUE 990/125 | 1 | B1003
12 | 270-0245A | B10030010 | 油门拉索（管长/间隙：900/92） | THROTTLE CABLE 900/92 | GUAYA ACELERADOR 900/92 | 1 | B1003
13 | 333-0066A | B10030011 | 里程拉索（850） | SPEEDOMETER CABLE 850MM | GUAYA VELOCÍMETRO 850 MM. | 1 | B1003
14 | 270-0247A | B10030012 | 风门拉索（管长/间隙：850/86） | CHOCK CABLE 850/86 | GUAYA DEL CHOCK | 1 | B1003
1 | 482-0042A | B11010004 | 消声器总成 | EXHAUST MUFFLER ASSY | CONJUNTO SILENCIADOR | 1 | B1101
2 | 482-0043A | B11010005 | 消声器本体 | MUFFLER ASSY | SILENCIADOR | 1 | B1101
3 | 482-0044A | B11030003 | 消声器散垫罩 | MUFFLER SHIELD( ALUMINIUM COLOR) | PROTECTOR SILENCIADOR(COLOR ALUMINIO) | 1 | B1103
4 | 920-0149A | B04090019 | 平垫 φ6 | PLAT WASHER φ6 | ARANDELA PLANA φ6 | 2 | B1104
5 | 951-0038A | B02090009 | 弹垫 φ6 | SPRING WASHER φ6 | ARANDELA DE PRESIÓN φ6 | 2 | B1104
6 | 910-0212A | B14030014 | 六角法兰面螺栓M6X10 | HEXANGULAR BOLT M6X10 | PERNO HEXAGONAL M6X10 | 2 | B1104
7 | 482-0045A | B11040005 | O型密封圈 | O-RING SEAL | O RING | 1 | B1104
8 | 482-0046A | B11040006 | 盖形螺母M8 | NUT M8 | TUERCA M8 | 2 | B1104
1 | 870-0149A | B12040003 | 全车贴花总成 | ALL SET OF STICKER ASSAY | CONJUNTO CALCOMANÍAS | 1 | B1204
2 | 160-0065A | B12040004 | 前叉标牌三维立体标牌 | UM STICKER,FRONT FORK PLATE | CALCOMANÍA UM, HORQUILLA DIRECCIÓN FRONTAL | 1 | B1204
3 | 160-0017A | B12010040 | 前叉标牌 | DECORATIVE PLATE,FRONT FORK | PLACA DECORATIVA, HORQUILLA FRONTAL | 2 | B1201
4 | 160-0252A | B12040005 | "UM"标贴 | DECORATIVE UM LOGO | LOGO DECORATIVO UM | 1 | B1204
5 | 121-0215A | B12020001 | 导流罩 黑色 | HEADLIGHT COVER | CARENAJE FRONTAL | 1 | B1202
5 | 121-0214A | B12020002 | 导流罩 模胚 | HEADLIGHT COVER BASE COLOR | CARENAJE FRONTAL, COLOR BASE | 1 | B1202
6 | 331-0127A | B12020003 | 大灯调节板 | HEADLIGHT ADJUSTING PLATE | PLATINA DE AJUSTE, CARENAJE FRONTAL | 2 | B1202
7 | 932-0020A | B08060006 | 六角法兰面螺母M6 | HEXANGULAR FLANGE NUT M6 | TUERCA HEXAGONAL M6 | 2 | B1205
8 | 910-0214A | B12050001 | 六角法兰面螺栓M6×16 | HEXANGULAR FLANGE BOLT M6×16 | PERNO HEXAGONAL M6X16 | 4 | B1205
9 | 122-0077A | B12010041 | 油箱右装饰板 黑色 | FUEL TANK DECORATE PLATE,RH BLACK | PLACA DECORATIVA, TANQUE DE COMBUSTIBLE, DER., NEGRO | 1 | B1201
9 | 122-0068A | B12010042 | 油箱右装饰板 绿色 | FUEL TANK DECORATE PLATE,RH GREEN | PLACA DECORATIVA, TANQUE DE COMBUSTIBLE, DER., VERDE | 1 | B1201
9 | 122-0069A | B12010043 | 油箱右装饰板 红色 | FUEL TANK DECORATE PLATE,RH RED | PLACA DECORATIVA, TANQUE DE COMBUSTIBLE, DER., ROJO | 1 | B1201
9 | 122-0070A | B12010044 | 油箱右装饰板 蓝色 | FUEL TANK DECORATE PLATE,RH BLUE | PLACA DECORATIVA, TANQUE DE COMBUSTIBLE, DER., AZUL | 1 | B1201
9 | 122-0071A | B12010045 | 油箱右装饰板 橙色 | FUEL TANK DECORATE PLATE,RH ORANGE | PLACA DECORATIVA, TANQUE DE COMBUSTIBLE, DER., NARANJA | 1 | B1201
9 | 122-0072A | B12010046 | 油箱右装饰板 钛金属色 | FUEL TANK DECORATE PLATE,RH TITANIUM | PLACA DECORATIVA, TANQUE DE COMBUSTIBLE, DER., TITANIO | 1 | B1201
9 | 122-0073A | B12010047 | 油箱右装饰板 模胚 | FUEL TANK DECORATE PLATE,RH BASE COLOR | PLACA DECORATIVA, TANQUE DE COMBUSTIBLE, DER., COLOR BASE | 1 | B1201
10 | 123-0051A | B12010048 | 油箱左装饰板 黑色 | FUEL TANK DECORATE PLATE,LH BLACK | PLACA DECORATIVA, TANQUE DE COMBUSTIBLE, IZQ., NEGRO | 1 | B1201
10 | 123-0044A | B12010049 | 油箱左装饰板 绿色 | FUEL TANK DECORATE PLATE,LH GREEN | PLACA DECORATIVA, TANQUE DE COMBUSTIBLE, IZQ., VERDE | 1 | B1201
10 | 123-0045A | B12010050 | 油箱左装饰板 红色 | FUEL TANK DECORATE PLATE,LH RED | PLACA DECORATIVA, TANQUE DE COMBUSTIBLE, IZQ., ROJO | 1 | B1201
10 | 123-0046A | B12010051 | 油箱左装饰板 蓝色 | FUEL TANK DECORATE PLATE,LH BLUE | PLACA DECORATIVA, TANQUE DE COMBUSTIBLE, IZQ., AZUL | 1 | B1201
10 | 123-0047A | B12010052 | 油箱左装饰板 橙色 | FUEL TANK DECORATE PLATE,LH ORANGE | PLACA DECORATIVA, TANQUE DE COMBUSTIBLE, IZQ., NARANJA | 1 | B1201
10 | 123-0048A | B12010053 | 油箱左装饰板 钛金属色 | FUEL TANK DECORATE PLATE,LH TITANIUM | PLACA DECORATIVA, TANQUE DE COMBUSTIBLE, IZQ., TITANIO | 1 | B1201
10 | 123-0049A | B12010054 | 油箱左装饰板 模胚 | FUEL TANK DECORATE PLATE,LH BASE COLOR | PLACA DECORATIVA, TANQUE DE COMBUSTIBLE, IZQ., COLOR BASE | 1 | B1201
11 | 910-0215A | B12050002 | 小扁头M6×12 | FLAT HEAD BOLT M6×12 | PERNO CABEZA PLANA M6X12 | 4 | B1205
12 | 131-0210A | B12010055 | 右侧盖 黑色 | SIDE COVER RH BLACK | CUBIERTA LATERAL DER., NEGRO | 1 | B1201
12 | 131-0182A | B12010056 | 右侧盖 绿色 | SIDE COVER RH GREEN | CUBIERTA LATERAL DER., VERDE | 1 | B1201
12 | 131-0183A | B12010057 | 右侧盖 红色 | SIDE COVER RH RED | CUBIERTA LATERAL DER., ROJO | 1 | B1201
12 | 131-0184A | B12010058 | 右侧盖 蓝色 | SIDE COVER RH BLUE | CUBIERTA LATERAL DER., AZUL | 1 | B1201
12 | 131-0185A | B12010059 | 右侧盖 橙色 | SIDE COVER RH ORANGE | CUBIERTA LATERAL DER., NARANJA | 1 | B1201
12 | 131-0186A | B12010060 | 右侧盖 钛金属色 | SIDE COVER RH TITANIUM | CUBIERTA LATERAL DER., TITANIO | 1 | B1201
12 | 131-0178A | B12010061 | 右侧盖 模胚 | SIDE COVER RH BASE COLOR | CUBIERTA LATERAL DER., COLOR BASE | 1 | B1201
13 | 132-0125A | B12010062 | 左侧盖 黑色 | SIDE COVER LH BLACK | CUBIERTA LATERAL IZQ., NEGRO | 1 | B1201
13 | 132-0111A | B12010063 | 左侧盖 绿色 | SIDE COVER LH GREEN | CUBIERTA LATERAL IZQ., VERDE | 1 | B1201
13 | 132-0112A | B12010064 | 左侧盖 红色 | SIDE COVER LH RED | CUBIERTA LATERAL IZQ., ROJO | 1 | B1201
13 | 132-0113A | B12010065 | 左侧盖 蓝色 | SIDE COVER LH BLUE | CUBIERTA LATERAL IZQ., AZUL | 1 | B1201
13 | 132-0114A | B12010066 | 左侧盖 橙色 | SIDE COVER LH ORANGE | CUBIERTA LATERAL IZQ., NARANJA | 1 | B1201
13 | 132-0115A | B12010067 | 左侧盖 钛金属色 | SIDE COVER LH TITANIUM | CUBIERTA LATERAL IZQ., TITANIO | 1 | B1201
13 | 132-0116A | B12010068 | 左侧盖 模胚 | SIDE COVER LH BASE COLOR | CUBIERTA LATERAL IZQ., COLOR BASE | 1 | B1201
14 | 910-0214A | B12050001 | 六角法兰面螺栓M6×16 | HEXANGULAR FLANGE BOLT M6×16 | PERNO HEXAGONAL M6×16 |  | B1205
15 | 920-0196A | B12050003 | 翻边衬套φ6.5×φ8×7-φ18×2 | COLLARΦ6.5×Φ8×7-Φ18×2 | BUJE Φ6.5×Φ8×7-Φ18×2 | 5 | B1205
16 | 924-0039A | B12050004 | 软垫 φ18×8 | PAD φ18×8 | ARANDELA φ18×8 | 5 | B1205
17 | 924-0011A | B12050005 | 平胶垫 φ5×3 | RUBBER PAD φ5×3 | CAUCHO φ5×3 | 1 | B1205
18 | 920-0146A | B03060009 | 大平垫φ6 | PAD Φ6 | ARANDELA Φ6 | 1 | B1205
19 | 131-0211A | B12010069 | 右尾罩 黑色 | REAR COVER,RH BLACK | CUBIERTA TRASERA, DER., NEGRO | 1 | B1201
19 | 131-0192A | B12010070 | 右尾罩 绿色 | REAR COVER,RH GREEN | CUBIERTA TRASERA, DER., VERDE | 1 | B1201
19 | 131-0193A | B12010071 | 右尾罩 红色 | REAR COVER,RH RED | CUBIERTA TRASERA, DER., ROJO | 1 | B1201
19 | 131-0194A | B12010072 | 右尾罩 蓝色 | REAR COVER,RH BLUE | CUBIERTA TRASERA, DER., AZUL | 1 | B1201
19 | 131-0195A | B12010073 | 右尾罩 橙色 | REAR COVER,RH ORANGE | CUBIERTA TRASERA, DER., NARANJA | 1 | B1201
19 | 131-0196A | B12010074 | 右尾罩 钛金属色 | REAR COVER,RH TITANIUM | CUBIERTA TRASERA, DER., TITANIO | 1 | B1201
19 | 131-0180A | B12010075 | 右尾罩 模胚 | REAR COVER,RH BASE COLOR | CUBIERTA TRASERA, DER., COLOR BASE | 1 | B1201
20 | 132-0126A | B12010076 | 左尾罩 黑色 | REAR COVER,LH BLACK | CUBIERTA TRASERA, IZQ., NEGRO | 1 | B1201
20 | 132-0117A | B12010077 | 左尾罩 绿色 | REAR COVER,LH GREEN | CUBIERTA TRASERA, IZQ., VERDE | 1 | B1201
20 | 132-0118A | B12010078 | 左尾罩 红色 | REAR COVER,LH RED | CUBIERTA TRASERA, IZQ., ROJO | 1 | B1201
20 | 132-0119A | B12010079 | 左尾罩 蓝色 | REAR COVER,LH BLUE | CUBIERTA TRASERA, IZQ., AZUL | 1 | B1201
20 | 132-0120A | B12010080 | 左尾罩 橙色 | REAR COVER,LH ORANGE | CUBIERTA TRASERA, IZQ., NARANJA | 1 | B1201
20 | 132-0121A | B12010081 | 左尾罩 钛金属色 | REAR COVER,LH TITANIUM | CUBIERTA TRASERA, IZQ., TITANIO | 1 | B1201
20 | 132-0122A | B12010082 | 左尾罩 模胚 | REAR COVER,LH BASE COLOR | CUBIERTA TRASERA, IZQ., COLOR BASE | 1 | B1201
21 | 910-0209A | B05030011 | 六角法兰面螺栓M6×20 | HEXANGULAR FLANGE BOLT M6×20 | PERNO HEXAGONAL M6X20 | 4 | B1205
22 | 910-0210A | B10060003 | 六角法兰面螺栓M8×25 | HEXANGULAR FLANGE BOLT M8×25 | PERNO HEXAGONAL M8X25 | 2 | B1205
23 | 920-0146A | B03060009 | 大平垫φ8 | PAD Φ8 | ARANDELA Φ8 | 2 | B1205
24 | 924-0012A | B12050006 | 减震胶垫 | RUBBER PAD | CAUCHO | 2 | B1205
25 | 911-0071A | B12050007 | 自攻钉M4.2×13 | TAPPING SCREWS M4.2×13 | TORNILLO M4.2X13 | 2 | B1205
26 | 911-0080A | B12050008 | 自攻钉M4.2×16 | TAPPING SCREWS M4.2×16 | TORNILLO M4.2X16 | 2 | B1205
27 | 134-0015A | B12010083 | 尾盖 黑色 | REAR COVER BLACK | CUBIERTA TRASERA, NEGRO | 1 | B1201
27 | 134-0009A | B12010084 | 尾盖 绿色 | REAR COVER GREEN | CUBIERTA TRASERA, VERDE | 1 | B1201
27 | 134-0010A | B12010085 | 尾盖 红色 | REAR COVER RED | CUBIERTA TRASERA, ROJO | 1 | B1201
27 | 134-0011A | B12010086 | 尾盖 蓝色 | REAR COVER BLUE | CUBIERTA TRASERA, AZUL | 1 | B1201
27 | 134-0012A | B12010087 | 尾盖 橙色 | REAR COVER ORANGE | CUBIERTA TRASERA, NARANJA | 1 | B1201
27 | 134-0013A | B12010088 | 尾盖 钛金属色 | REAR COVER TITANIUM | CUBIERTA TRASERA, TITANIO | 1 | B1201
27 | 134-0014A | B12010089 | 尾盖 模胚 | REAR COVER BASE COLOR | CUBIERTA TRASERA, COLOR BASE | 1 | B1201
28 | 160-0253A | B12040006 | 后货架负重标贴 | WARNNING STICKER， REAR RACK | CALCOMANÍA DE PRECAUCION PARRILLA | 1 | B1204
29 | 121-0239A | B12040007 | 大灯泡沫垫 200×20×4 | PAD 200×20×4 | CAUCHO 200X20X4 | 2 | B1204
30 | 160-0234A | B12040008 | 油箱警示标贴 | FUEL TANK WARNING STICKER | CALCOMANÍA DE PRECAUCION TANQUE DE GAS | 1 | B1204
31 |  | B12040091 | 反挡泥反光品牌UM标识 | "UM"LOGO, REAR FENDER REFLACTOR | LOGO UM GUARDABARRO TRASERO | 1 | B1204
32 |  | B12040092 | 载重标贴 | STICKET, WEIGHT LIMITED. | CALCOMANIA LIMITE DE PESO | 1 | B1204
1 | 242-0042A | B14020003 | 后减震器 | REAR SHOCK ABSORBER | AMORTIGUADOR TRASERO | 2 | B1402
2 | 242-0043A | B14030007 | 球头六角螺栓M8×16 | BULB HEXANGULAR BOLT M8×16 | PERNO HEXAGONAL M8X16 | 2 | B1403
3 | 920-0146A | B03060009 | 大平垫φ8 | BIG PAD Φ8 | ARANDELA GRANDE Φ8 | 2 | B1403
4 | 920-0137A | B14030008 | 平垫圈φ12 | FLAT WASHER Φ12 | ARANDELA PLANA Φ12 | 2 | B1403
5 | 910-0217A | B14030009 | 六角法兰面螺栓M10×1.25×35 | HEXANGULAR FLANGE BOLT M10×1.25×35 | PERNO HEXAGONAL M10X1.25 | 2 | B1403
6 | 213-0104A | B14010004 | 后平叉总成 | REAR FORK ASSY | TIJERA TRASERA | 1 | B1401
7 | 261-0185A | B06100004 | 六角法兰面自锁螺母M12×1.25 | HEXANGULAR FLANGE NUT M12×1.25 | TUERCA HEXAGONAL M12X1.25 | 1 | B1403
8 | 920-0137A | B14030008 | 平垫圈φ12 | FLAT WASHER Φ12 | ARANDELA Φ12 | 1 | B1403
9 | 231-0125A | B14030011 | 非标垫圈φ12×φ29×1.5 | WASHER φ12×φ29×1.5 | ARANDELA φ12×φ29×1.5 | 1 | B1403
10 | 213-0105A | B14030012 | 平叉轴M12×268-M12×1.25 | FORK AXLE M12×268-M12×1.25 | EJE TIJERA M12×268-M12×1.25 | 1 | B1403
11 | 213-0107A | B15090007 | 链盒 | CHAIN CASE | CUBIERTA CADENA | 1 | B1509
12 | 920-0146A | B03060009 | 大平垫φ6 | BIG PAD Φ6 | ARANDELA GRANDE Φ6 | 2 | B1403
13 | 910-0285A | B14030013 | 六角头螺栓M6×8 | HEXAGON BOLT M6×8 | PERNO HEXAGONAL M6X8 | 1 | B1403
14 | 910-0212A | B14030014 | 六角头螺栓M6×10 | HEXAGON BOLT M6×10 | PERNO HEXAGONAL M6X10 | 1 | B1403
1 | 213-0106A | B15090008 | 链条护卡 | CHAIN GUIDE | GUÍA CADENA | 1 | B1509
2 | 214-0028A | B15110004 | 链条调节器 | CHAIN ADJUSTER | TENSOR DE CADENA | 2 | B1511
3 | 262-0205A | B15130003 | 六角法兰面自锁螺母M14 | NUT M15×1.5 | TUERCA HEXAGONAL M15X1.5 | 1 | B1513
4 | 262-0216A | B15050008 | 后轮轴/M14×255 | REAR WHEEL AXLE M14×255 | EJE RUEDA TRASERA M14×255 | 1 | B1505
5 | 262-0206A | B15050009 | 后轮右衬套φ15×φ28×24 | LEFT COLLAR, REAR WHEEL Φ15×Φ28×24 | ESPACIADOR IZQ., RUEDA TRASERA Φ15×Φ28×24 | 1 | B1505
6 | 252-0246A | B15060005 | 后制动器总成 | RR BRAKE COMP | CONJUNTO FRENO TRASERO | 1 | B1506
7 | 252-0255A | B15070003 | 后刹车制动刹片 | REAR BRAKE PAD | ZAPATAS DE FRENO | 2 | B1507
8 | 262-0207A | B15010004 | 后外胎/3.25-18 | REAR TIRE /3.25-18 | LLANTA TRASERA /3.25-18 | 1 | B1501
9 | 262-0208A | B15020004 | 后内胎/3.25-18 | REAR TUBE 3.25-18 | NEUMÁTICO LLANTA TRASERA /3.25-18 | 1 | B1502
10 | 262-0209A | B15020005 | 气门嘴 | AIR VALVE | VÁLVULA DE AIRE | 1 | B1502
11 | 262-0210A | B15030007 | 后铝轮总成 | REAR ALLOY WHEEL ASSY | RIN TRASERO | 1 | B1503
12 | 960-0037A | B15050010 | 滚珠轴承6302-2RS | BEARING 6302-2RS | RODAMIENTO 6302-2RS | 2 | B1505
13 | 262-0279A | B15050011 | 后轮内衬套 | INNER COLLAR | BUJE INTERNO | 1 | B1505
14 | 262-0280A | B15050012 | 胶圈 6302 | RUBBER WASHER 6302 | ARANDELA DE GOMA 6302 | 1 | B1505
15 | 923-0035A | B15050013 | 后轮油封 | OIL SEAL | SELLO DE ACEITE | 1 | B1505
16 | 262-0213A | B15130004 | 链盘螺栓M10×1.25×37 | SPROCKET NUT M10×1.25×37 | TUERCA PIÑON TRASERO M10×1.25×37 | 4 | B1513
17 | 262-0211A | B15100003 | 后链轮428-41T | SPROCKET 428-41T | PIÑÓN TRASERO 428-41T | 1 | B1510
18 | 262-0212A | B15130005 | 挡圈φ58 | CHECK RING Φ58 | ANILLO DE RETENCIÓN Φ58 | 1 | B1513
19 | 262-0214A | B15030008 | 六角法兰面防滑螺母M10×1.25 | HEXANGULAR FLANGE SKIDPROOF NUT M10×1.25 | TUERCA HEXAGONAL ANTIDESLIZANTE M10X1.25 | 4 | B1503
20 | 262-0215A | B15050014 | 后轮左衬套φ15×φ28×16 | REAR WHEEL LEFT BUSH Φ15×Φ28×16 | BUJE IZQ., RUEDA TRASERA Φ15×Φ28×24 | 1 | B1505
21 | 214-0029A | B15090009 | 链条428H-110 | CHAIN 428H-110 | CADENA 428H-110 | 1 | B1509
22 | 214-0030A | B15090010 | 链条卡片组件 | CHAIN CLIP, MODULE | CLIP DE CADENA | 1 | B1509
1 | 150-0089A | B16010004 | 座垫 | SEAT | ASIENTO | 1 | B1601
2 | 932-0022A | B16070002 | 六角法兰面螺栓M8×16 | HEXANGULAR FLANGE BOLT M8×16 | PERNO HEXAGONAL M8X16 | 4 | B1607
3 | 210-0129A | B16020002 | 后货架 | REAR CARGO | PARRILLA TRASERA | 1 | B1602
4 | 910-0210A | B10060003 | 六角法兰面螺栓M8×25 | HEXANGULAR FLANGE BOLT M8×25 | PERNO HEXAGONAL M8X25 | 2 | B1607
1 | 241-0078A | B17020003 | 前右减震 | SHOCK ABSORBER,FRONT RH | AMORTIGUADOR DELANTERO DER. | 1 | B1702
2 | 241-0079A | B17030003 | 前左减震 | SHOCK ABSORBER,FRONT LH | AMORTIGUADOR DELANTERO IZQ. | 1 | B1703
3 | 331-0128A | B17070028 | 大灯支架上胶圈 | HEADLIGHT BRACKET UP RUBBER RING | ARO CAUCHO SUP, SOPORTE FAROLA | 2 | B1707
4 | 331-0129A | B17070029 | 大灯左支架 | LEFT BRACKET,HEADLIGHT | SOPORTE IZQ., FAROLA | 1 | B1707
5 | 331-0130A | B17070030 | 大灯右支架 | RIGHT BRACKET,HEADLIGHT | SOPORTE DER., FAROLA | 1 | B1707
6 | 331-0131A | B17070031 | 大灯支架下胶圈 | HEADLIGHT BRACKET DOWN RUBBER RING | CAUCHO INF., SOPORTE FAROLA | 2 | B1707
7 | 241-0080A | B17070032 | 装饰筒座圈 | DECORATIVE CANISTER BASE RING | ARO BASE DECORATIVO | 2 | B1707
8 | 160-0016A | B17070033 | 前标牌支架 | FRONT LICENSE PLATE BRACKET | SOPORTE PORTA PLACA FRONTAL | 1 | B1707
9 | 924-0013A | B17070034 | 前标牌胶垫 | FRONT LICENSE PLATE RUBBER PAD | CAUCHO, PORTA PLACA FRONTAL | 2 | B1707
10 | 110-0058A | B17070035 | 里程线钩 | SPEEDOMETER CABLE CLASP | ABRAZADERA GUAYA VELOCÍMETRO | 1 | B1707
11 | 251-0198A | B17070036 | 前碟刹线夹 | CABLE CLAMP,FRONT DISC BRAKE | SUJETADOR MANGUERA, DISCO FRENO DELANTERO | 1 | B1707
12 | 231-0113A | B17010004 | 方向柱本体 | STEERING STEM | ESPIGO DE DIRECCIÓN | 1 | B1701
13 | 960-0217A | B17050002 | 方向柱防尘罩 | DUST SEAT | GUARDAPOLVO DIRECCIÓN | 1 | B1705
14 | 960-0218A | B17050003 | 垫片 | WASHER | ARANDELA | 1 | B1705
15 | 910-0226A | B17070037 | 六角头螺栓M10x40 | NUT M10X40 | TUERCA HEXAGONAL M10X40 | 2 | B1707
16 | 951-0036A | B05030007 | 弹垫 | SPRING WASHER | ARANDELA DE PRESIÓN | 2 | B1707
17 | 231-0111A | B17050004 | 盖形螺母M22 | NUT | TUERCA M22 | 1 | B1705
18 | 231-0218A | B17050005 | 垫圈 | WASHER | ARANDELA | 1 | B1705
19 | 231-0222A | B17050006 | 方向调节螺母 | ADJUST NUT,STEERING STEM | TUERCA DE COMPRESIÓN | 1 | B1705
20 | 231-0221A | B17050007 | 方向轴承总成 | STEERING BEARING ASSY | JUEGO CUNAS DE DIRECCIÓN | 1 | B1705
1 | 410-0218A | E01050004 | CG125D进气门 | INLET VALVE | VÁLVULA DE ADMISIÓN | 1 | E0105
2 | 410-0219A | E01050005 | CG125D排气门 | EXHAUST VALVE | VÁLVULA DE ESCAPE | 1 | E0105
3 | 923-0037A | E01020004 | 气门油封φ11×φ5×8 | OIL SEAL φ11×φ5×8 | RETENEDOR DE ACEITE φ11×φ5×8 | 2 | E0102
4 | 410-0220A | E01040012 | CG125D气门外弹簧座圈(下) | RETAINER, VALVE SPRING | ASIENTO EXTERIOR RESORTE VÁLVULA | 2 | E0104
5 | 410-0222A | E01040013 | CG125D气门外弹簧 | VALVE OUTER SPRING | RESORTE EXTERIOR VÁLVULA | 2 | E0104
6 | 410-0223A | E01040014 | CG125D气门内弹簧 | VALVE INNER SPRING | RESORTE INTERNO VÁLVULA | 2 | E0104
7 | 410-0224A | E01040015 | CG125D气门弹簧座(上) | SPRING SEAT | ASIENTO RESORTE VÁLVULA | 2 | E0104
8 | 410-0225A | E01050006 | CG125D气门锁夹 | VALVE COTTER | CUÑAS VÁLVULAS | 4 | E0105
9 | 410-0226A | E01010002 | CG125D气门上摇臂组合 | ROCKER ARM ASSEMBLY, VALVE | ASIENTO IMPULSADOR | 1 | E0101
10 | 410-0229A | E01040016 | CG125D下摇臂 | LOWER ROCKER ARM | BRAZO IMPULSADOR | 2 | E0104
11 | 910-0397A | E01040017 | CG125D上摇臂螺栓M8×28 | BOLT M8×28 | PERNO M8×28 | 3 | E0104
12 | 410-0230A | E01020005 | CG125D下摇臂轴 | SHAFT,LOWER ROCKER ARM | EJE BRAZO IMPULSADOR | 1 | E0102
13 | 921-0004A | E01020002 | CG125D凸轮轴O形圈20×2.5(氟硅胶) | O-RING 20×2.5 | O-RING 20×2.5 | 1 | E0102
14 | 921-0003A | E01020003 | CG125D下摇臂轴O形圈18×2.5(氟硅胶) | O-RING 18×2.5 | O-RING 18×2.5 | 1 | E0104
15 | 940-0003A | E01040008 | CG125D配气凸轮轴弹簧 | SPRING | RESORTE | 1 | E0103
16 | 410-0231A | E01040018 | CG125D正时从动齿部件 | NG DRIVEN SPROCKET COMP | PIÑÓN DE REPARTICIÓN | 1 | E0104
17 | 410-0228A | E01040019 | CG125D-2#铝合金推杆组合 | PUSH LEVER COMP | VARILLA IMPULSADORA | 2 | E0104
18 | 410-0221A | E01060005 | CG125D气门内弹簧座圈(下) | SPRING SEAT | ASIENTO INTERIOR RESORTE VÁLVULA | 2 | E0106
19 | 410-0232A | E01060006 | CG150D配气凸轮芯轴 | AIR MLET CAM SHAFT | EJE DE LEVAS | 1 | E0106
20 | 920-0114A | E01060007 | CG125盖形螺母铜垫圈8.5×2×18 | WASHER 8.5×2.2×18 | ARANDELA 8.5×2.2×18 | 3 | E0106
21 | 920-0118A | E01060008 | CG125D凸轮轴垫圈14.2×1×24 | WASHER 14.2×1×24 | ARANDELA 14.2×1×24 | 1 | E0106
1 | 400-0012A | E02020001 | 发动机总成 黑色 | ENGINE ASSY， BLACK | CONJUNTO MOTOR, NEGRO | 1 | E0202
2 | 470-0124A | E02010003 | 化油器总成 | CARBURETOR ASSY | CARBURADOR | 1 | E0201
1 | 450-0457A | E03020005 | CG125D离合器外罩组合 | OUT CASE ASSEMBLY, CLUTCH | CONJ CAMPANA DE CLUTCH | 1 | E0302
2 | 450-0583A | E03030004 | CB125脚离合器压盘 | PRESSURE PLATE, CLUTCH | PLATO DE PRESION | 1 | E0303
3 | 450-0454A | E03030005 | CB125脚离合器从动摩擦片 | OUTER FRICTION DISK A | PLATO DE CORREA | 4 | E0303
4 | 450-0453A | E03030006 | CB125脚离合器主动摩擦片 | DRIVE FRICTION DISK | PLATO DE CLUTCH A | 5 | E0303
5 | 450-0584A | E03010003 | CG125D离合器端盖 | END COVER,CLUTCH | CUBIERTA FINAL DE CLUTCH | 1 | E0301
6 | 450-0585A | E03020006 | CB125脚离合器中心套 | CENTER SLEEVE, CLUTCH | CUBO DE TRASMISION | 1 | E0302
7 | 960-0002A | E03050001 | 轴承(6001) | BEARING (6001) | RODAMIENTO 6001 | 1 | E0305
8 | 450-0586A | E03060004 | CG125D离合器分离轴套 | SEPARATING AXLE SLEEVE | IMPULSOR DE EMBRAGUE | 1 | E0306
9 | 940-0098A | E03060005 | CB125脚离合器弹簧 | SPRING, CLUTCH | RESORTE | 4 | E0306
10 | 450-0587A | E03060006 | CG125D离合器挡圈 φ20 | ELASTIC CHECK RING φ20 | ARANDELA DE PRESIÓN φ20 | 1 | E0306
11 | 450-0419A | E03020007 | CG125D-1#离合器总成(普通型 不带轴承) | CLUTCH ASSY | PRENSA DE EMBRAGUE COMPLETA | 1 | E0302
1 | 434-0226A | E04010003 | CG150D右曲轴箱组合(8805) | RIGHT CRANKCASE BLOCK | CARCAZA MOTOR DER., NEGRO | 1 | E0401
2 | 910-0011A | E04060017 | GB16674小盘螺栓M6×55(兰白锌) | BOLT M6×55 | TORNILLO M6 X 55 | 1 | E0406
3 | 450-0418A | E04060018 | CG125D-3#离合器钢索支架(兰白锌) | HOLDER,CLIUTCH CABLE | PLATINA SUJETADORA GUAYA EMBRAGUE MOTOR | 1 | E0406
4 | 434-0021A | E04060004 | CG125D气缸头AB栓长螺母M8×32(彩锌) | NUT | TUERCA M8×32 MOTOR 200 C.balanceo | 4 | E0406
5 | 920-0005A | E04060019 | CG125D B栓平垫圈12.5×2×22(白锌) | WASHER 12.5×2×22 | ARANDELA 12.5×2×22 COBRE | 4 | E0406
6 | 912-0017A | E04060026 | CG125D-3#气缸双头螺栓A(螺纹22mm 杆径7.5) | CYLINDER STUD BOLT A | PERNO | 1 | E0406
7 | 434-0215A | E04060020 | CG125D-1#通气管组件(复合层材料 卡箍1个) | PIPE ASSY | TUBO, VENTEO | 1 | E0406
8 | 434-0216A | E04060021 | CG125脚定位销10×14 | PIN 10×14 | PIN 10X14 | 4 | E0406
9 | 434-0229A | E04030002 | 滚针轴承(NK152312) | BEARING (NK152312) | RODAMIENTO HK 151212 | 1 | E0403
10 | 434-0228A | E04030003 | 轴承(6006) | BEARING (6006) | RODAMIENTO (6006) | 1 | E0403
12 | 434-0217A | E04020008 | CG125D曲轴箱密封垫 | GASKET,CRANKCASE | EMPAQUE CARCAZA MOTOR | 1 | E0402
13 | 434-0218A | E04010004 | CG150D-2#左曲轴箱组合(8805) | LEFT CRANKCASE BLOCK | CARCAZA MOTOR IZQ., NEGRO | 1 | E0401
14 | 912-0018A | E04060022 | CG125D-3#气缸双头螺栓B(螺纹22mm 杆径7.5) | CYLINDER STUD BOLT B | PERNO | 2 | E0406
15 | 434-0225A | E04030004 | 轴承(6202Z) | BEARING (6202Z) | RODAMIENTO (6202Z) | 1 | E0403
16 | 434-0109A | E04060023 | CG125D凸轮轴挡板 | STOP PLATE, CAMSHAFT | GUÍA, | 1 | E0406
17 | 910-0002A | E13010002 | GB5783螺栓M6×12(白锌) | BOLT M6×12 | TORNILLO M6 X 12 | 1 | E0406
18 | 434-0222A | E04050007 | CG125D压销体组合 | PRESSING PIN BODY ASSY | INDICADOR PRESION DE ACEITE | 1 | E0405
19 | 910-0003A | E07040004 | GB16674小盘螺栓M6×25(白锌) | BOLT M6×25 | TORNILLO M6 X 25 | 1 | E0406
20 | 434-0124A | E04060016 | CG125D放油螺塞(兰白锌) | OIL DRAIN PLUG | TAPÓN DE DRENAJE | 1 | E0406
21 | 920-0091A | E04060015 | CG125D放油螺塞铝垫圈12.5×2×20 | WASHER 12.5×2×20 | ARANDELA 12.5×1.5×20 | 1 | E0406
22 | 434-0219A | E04060024 | CB125脚气门室盖(抛丸钝化) | COVER, VALVE CHAMBER | TAPÓN DE DRENAJE | 1 | E0406
23 | 940-0071A | E04050008 | CB125脚机油过滤网弹簧 | SPRING,OIL FILTER STRAINER | RESORTE, FILTRO ACEITE MOTOR | 1 | E0405
24 | 434-0220A | E04050009 | CB125脚机油过滤网组合 | STRAINER,OIL FILTER | ROTOR, FILTRO DE ACEITE | 1 | E0405
25 | 434-0227A | E04030005 | 轴承(6204) | BEARING (6204) | RODAMIENTO (6204) | 1 | E0403
26 | 450-0425A | E04020009 | 副轴油封φ20xφ34x7 | OIL SEAL 20X34X7 | RETENEDOR DE ACEITE | 1 | E0402
27 | 434-0221A | E04020010 | CB125脚换档臂油封14×28×7(丁腈胶) | OIL-SEAL 14×28×7 | RETENEDOR DE ACEITE 14×28×7 | 1 | E0402
28 | 910-0009A | E09050003 | GB16674小盘螺栓M6×50(兰白锌) | BOLT M6×50 | PERNO M6X50 | 9 | E0406
29 | 434-0022A | E04060025 | GB16674小盘螺栓M6×95(兰白锌) | BOLT M6×95 | PERNO, M6×95 | 1 | E0406
30 | 912-0017A | E04060026 | CG125D-2#气缸双头螺栓A(油道 螺纹22mm 杆径6.3) | CYLINDER STUD BOLT A | PERNO | 1 | E0406
1 | 433-0045A | E05020002 | CG125D曲轴连杆部件 | CRANKSHAFT CONNECTING-ROD ASSY | CIGÜEÑAL | 1 | E0502
2 | 420-0082A | E05010006 | CG125D活塞环总成 | PISTON RING COMP | JUEGO DE ANILLOS, PISTÓN | 1 | E0501
3 | 420-0081A | E05010007 | CG125D活塞 | PISTON | PISTÓN | 1 | E0501
4 | 420-0084A | E05010008 | CB125脚活塞销挡圈 | CLIP, PISTON PIN | ANILLO DE RETENCIÓN PISTÓN | 2 | E0501
5 | 420-0083A | E05010009 | CB125脚活塞销 | PIN PISTON | PASADOR PISTÓN | 1 | E0501
6 | 433-0003A | E05030001 | CG125D半圆键25×14×4 | SEMICIRCULAR KEY | LLAVE SEMI-CIRCULAR 25 X 14 X 4 | 1 | E0501
1 | 410-0215A | E06010003 | CG125D气缸体部件(缸标124 8806) | CYLINDER ASSEMBLY | CUERPO CILINDRO, NEGRO | 1 | E0601
2 | 410-0213A | E06020003 | CG125D气缸头密封垫组合(金属) | GASKET ASSY,CYLINDER HEAD | EMPAQUE TAPA CULATA | 1 | E0602
3 | 410-0216A | E06020004 | CG125D气缸体密封垫 | GASKET,CYLINDER BLOCK | EMPAQUE, CUERPO CILINDRO | 1 | E0602
4 | 910-0188A | E06030003 | CG125D缸体箱体连接螺栓M6×22(兰白锌) | BOLT M6×22 | PERNO M6×22 | 2 | E0603
5 | 410-0214A | E06030004 | CG125脚定位销10×20 | PIN 10×20 | PASADOR 10 X 20 | 2 | E0603
1 | 410-0210A | E07010004 | CG125D气缸头组合(8806) | CYLINDER HEAD ASSY | CULATA COMPLETA | 1 | E0701
2 | 410-0207A | E07010005 | CG125D气缸头上盖(8806) | UPPER COVER, CYLINDER HEAD | TAPA CULATA | 1 | E0701
3 | 410-0208A | E07030003 | CG125D气缸头上盖密封圈 | SEAL RING OF UPPER COVER,CYLINDER HEAD | EMPAQUE, CULATÍN | 1 | E0703
4 | 410-0209A | E07050003 | CB125脚进气管组合(JQ-18) | INLET PIPE | TUBO DE ADMISIÓN | 1 | E0705
5 | 410-0212A | E07020002 | CB125脚火花塞部件D8EA | SPARK PLUG | BUJÍA (D8EA) | 1 | E0702
6 | 912-0016A | E07040008 | CG125D缸头排气口双头螺栓M6×35(兰白锌) | BOLT M6×35 | ESPARRAGOS M6×35 | 2 | E0704
7 | 410-0307A | E07050004 | 进气管密封垫 | GASTKET | EMPAQUETADURA | 1 | E0705
8 | 410-0306A | E07050005 | 胶木垫 | RUBBER | CAUCHO | 1 | E0705
9 | 921-0001A | E07030002 | CB125进气管O形圈33.5×3(氟硅胶) | O-RING 33.5×3 | O-RING 33.5 X 3 | 1 | E0705
10 | 932-0057A | E07040009 | GB6170螺母M6(兰白锌) | NUT 6 | TUERCA M6 | 4 | E0704
11 | 910-0187A | E07040010 | GB5783螺栓M6×20(兰白锌) | BOLT M6×20 | PERNO M6×20 | 2 | E0704
12 | 910-0173A | E07040011 | CG125D缸头缸体螺栓M8×78(兰白锌) | BOLT M8×78 | PERNO M8×78 | 1 | E0704
13 | 410-0211A | E07040012 | CB125盖形螺母铜垫圈8.5×2×18 | WASHER 8.5×2.2×18 | EMPAQUE, 8 MM (COBRE) | 1 | E0704
14 | 910-0178A | E07040013 | GB5789螺栓M6×28(兰白锌) | BOLT M6×28 | PERNO M6×28 | 3 | E0704
15 | 910-0404A | E07040014 | GB5789螺栓M6×12(兰白锌) | BOLT M6×12 | PERNO M6×12 | 1 | E0704
16 | 410-0309A | E07040015 | 70张紧杆注油铝垫圈6.5×1.5×12 | WASHER 6.5×1.5×12 | ARANDELA 6.5×1.5×12 | 1 | E0704
1 | 450-0427A | E08010010 | CG125D换档臂部件(国际五档循环档 彩锌) | GEARSHIFT LEVER COMP | EJE DE TRANSMISIÓN | 1 | E0801
2 | 450-0434A | E08040003 | CG125D-2#定位板组合(五档循环档及五档非循环档) | LOCATING PLATE ASSY | LEVA DE CAMBIOS | 1 | E0804
3 | 450-0435A | E08040004 | CB125脚-2#定位板弹簧 | SPRING ,LOCATING PLATE | RESORTE DE TOPE | 1 | E0804
4 | 450-0436A | E08040005 | CG125D档位定位板螺栓(国际五档循环档 白锌) M6×20(H10) | BOLT FIXING PLATE M6×20(H10) | PERNO M6X20 (H10) | 1 | E0804
5 | 450-0433A | E08040006 | GB119.1销4×10 | PIN 4×10 | PIN 4X8 | 1 | E0804
6 | 450-0432A | E08040007 | CG125D五星板(五档循环档) | STOPPING PLATE | LEVA | 1 | E0804
7 | 951-0038A | B02090009 | GB93弹垫6 | WASHER φ6 | ARANDELA DE PRESIÓN φ6 | 1 | E0804
8 | 450-0437A | E08040008 | GB5783螺栓M6×25(白锌) | BOLT M6×25 | PERNO M6X25 | 1 | E0804
9 | 450-0431A | E08010011 | CG125D变速鼓(国际五档循环档) | GEARSHIFT DRUM | EJE DE TRANSMISIÓN | 1 | E0801
10 | 450-0428A | E08010012 | CB125脚拨叉轴 | SHAFT , GEARSHIFT FORK | EJE DE HORQUILLAS | 1 | E0801
11 | 450-0430A | E08010013 | CB125脚副轴右拨叉 | RIGHT FORK, COUNTERSHAFT | EJE DER., HORQUILLA EJE DE CAMBIOS | 1 | E0801
12 | 450-0429A | E08010014 | CB125脚主轴拨叉 | CENTER FORK, MAINSHAFT | HORQUILLA, EJE DE CAMBIOS CENTRAL | 1 | E0801
13 | 450-0440A | E08010015 | CB125脚副轴左拨叉 | LEFT FORK, COUNTERSHAFT | EJE DE CAMBIOS IZQ. | 1 | E0801
14 | 450-0439A | E08030002 | CG125D-2A#档显线束(国际五档) | GEARSHIFT SWITCH COMP | INDICADOR DE CAMBIOS | 1 | E0803
15 | 450-0588A | E08030003 | CG125D-2#档显动触头 | CONTACT，CEARINDICATION | CONTACTO DE INDICADOR DE CAMBIOS | 1 | E0803
16 | 450-0438A | E08040009 | GB819.1螺钉M6×16(白锌) | SCREW M6×16 | TORNILLO M6×16 | 1 | E0804
17 | 434-0271A | E08040010 | CG125D挡线片 | POSITION PLATE | PLACA DE FIJACION | 1 | E0804
18 | 910-0180A | E08040011 | GB16674小盘螺栓M6×12(白锌) | BOLT M6×12 | PERNO M6X12 | 1 | E0804
1 | 434-0346A | E09010005 | CG125D右曲轴箱盖( 铁汉款)机械式 | COVER COMP. RIGHT CRANKCASE | CUBIERTA DER., NEGRO | 1 | E0901
2 | 434-0213A | E09030003 | CG125D右曲轴箱盖密封垫 | GASKET，R.CRANKCASE COVER | EMPAQUE, CUBIERTA DER. | 1 | E0903
3 | 461-0020A | E09050004 | CB125脚机油尺组合(白板 本色)整体式 | OIL RULER ASSY | MEDIDOR NIVEL ACEITE | 1 | E0905
4 | 461-0021A | E09030004 | CG125机油尺O形圈18×3(丁腈胶) | O-RING 18×3 | O RING 18X3 | 1 | E0903
5 | 434-0205A | E09020001 | CG125D离合器操纵臂组合(兰白锌) | CONTROLLING ARM ASSEMBLY, CLUTCH | PALANCA DE EMBRAGUE | 1 | E0902
6 | 434-0206A | E09050005 | CG125D离合器操纵臂弹簧 | CLUTCH CONTROLLING ARM SPRING | RESORTE PALANCA EMBRAGUE | 1 | E0905
7 | 434-0366A | E09050006 | CG125D操纵臂卡销 | CLUTCH LEVER PIN | PIN | 1 | E0905
8 | 9223-0036A | E09050007 | 离合器操纵臂油封φ12xφ22x5 | CLUTCH LEVER OIL SEAL φ12xφ22x5 | RETENEDOR DE ACEITE φ12xφ22x5 | 1 | E0905
9 | 434-0212A | E09050008 | CB125脚启动轴油封16×28×7(丁腈胶) | OIL SEAL 16×28×7 | RETENEDOR DE ACEITE 16X28X7 | 1 | E0905
10 | 434-0367A | E09050009 | 70定位销8×14×6.3 | PIN 8×14×6.3 | PIN 8×14×6.3 | 2 | E0905
11 | 910-0398A | E09050010 | 六角法兰面螺栓 M6x50 (白锌) | HEXAGON BOLT M6x50 | PERNO HEX. M6x50 | 1 | E0905
12 | 910-0399A | E09050011 | 六角法兰面螺栓 M6x40 (白锌) | HEXAGON BOLT. M6x40 | PERNO HEX. M6x40 | 10 | E0905
1 | 311-0038A | E10010004 | CG125D磁电机定子组合(12V8极全波交流大盒 L1:430)接口21 | STATOR ASSY,MAGNETO | ESTATOR DEL MAGNETO | 1 | E1001
2 | 910-0198A | E10030001 | GB5783六角头螺栓M5×16(白锌) | HEXAGON HEAD BOLT M5×16 | PERNO, HEXAGONAL M5×16 | 2 | E1003
3 | 910-0400A | E10030002 | GB5783六角头螺栓M5×25(白锌) | HEXAGON HEAD BOLT M5×25 | PERNO, HEXAGONAL M5×25 | 3 | E1003
4 | 432-0101A | E10020002 | CG125D磁电机转子组合(12V8极) | ROTOR ASSY,MAGNETO | ROTATOR | 1 | E1002
5 | 432-0132A | E10030003 | 六角法兰面螺栓 M10x36 | HEXAGON BOLT. M6x40 | PERNO HEX. M6x40 | 1 | E1003
1 | 461-0022A | E11020002 | CB125脚机油滤清器部件 | OIL FILTER,COMP | FILTRO DE ACEITE ROTOR | 1 | E1102
2 | 461-0028A | E11030001 | CB125脚机油滤清器端盖密封垫 | GASKET, OIL FILTER | EMPACADURA FILTRO DE ACEITE | 1 | E1103
3 | 461-0023A | E11040002 | CG125D主动齿 | PRIMARY DRIVE GEAR | PIÑON PRINCIPAL DE BALANCE EJE | 1 | E1104
4 | 920-0122A | E11040003 | CB125脚离合器碟形垫圈16.5×2×27 | DISH WASHER, CLUTCH 16.5×2×27 | ARANDELA 16.5×2×27 | 1 | E1104
5 | 461-0034A | E11040004 | CG125D机油滤清器薄螺母 | NUT | TUERCA | 1 | E1104
6 | 460-0375A | E11010002 | CG125D机油泵部件(电感式 材质为PA66) | OIL PUMP ASSY | BOMBA DE ACEITE | 1 | E1101
7 | 915-0042A | E11040005 | GB819.1十字扁头螺钉M6×30(白锌) | SCREW M6×30 | TORNILLO M6×30 | 2 | E1104
8 | 921-0064A | E11030002 | CG125机油泵O形圈9.4×2.4(丁腈胶) | O-RING 9.4×2.4 | O-RING 9.4×2.4 | 2 | E1103
1 | 434-0231A | E12010004 | CG125D左曲轴箱前盖(铁汉款) | FRONT PART，L.CRANKCASE COVER | CUBIERTA IZQ., CARCASA MOTOR, NEGRO | 1 | E1201
2 | 434-0233A | E12030003 | 左盖垫片 | GASKET L. CRANKCASE COVER | EMPAQUE, CUBIERTA IZQ. CARCASA MOTOR | 1 | E1203
3 | 431-0107A | E12010005 | CG125D双联齿轮盖(铁汉款) | COVER , REDUCTION GEAR | CUBIERTA ENGRANAJE ARRANQUE GRANDE | 1 | E1201
4 | 434-0016A | E09030002 | CG125D减速齿轮盖O形圈62×3(丁腈胶) | O-RING 62×3 | O RING 63X3 | 1 | E1203
5 | 910-0401A | E12060001 | 六角法兰面螺栓 M6x20 白锌 | HEXAGON BOLT M6x20 | PERNO HEX. M6x20 | 3 | E1206
6 | 910-0323A | E12060002 | 六角法兰面螺栓 M6x25 | HEXAGON BOLT M6x25 | PERNO HEX. M6x25 | 1 | E1206
7 | 434-0368A | E12060003 | C100小视孔盖(8805) | CAP, SMALL VIEW HOLE | CAP, INSPECTION HOLE | 1 | E1206
8 | 921-0006A | E12030004 | C100小视孔盖O形圈13.2×2.65(丁腈胶) | O-RING 13.2×2.65 | O-RING 13.2 X 2.5 | 1 | E1203
9 | 434-0369A | E12060004 | 轴套φ10xφ14x10 | BUSH, SHAFT φ10xφ14x10 | BUJE SEPARADOR EJE DELANTERO φ10xφ14x10 | 1 | E1206
10 | 434-0216A | E04060021 | CG125脚定位销10×14 | PIN 10×14 | PIN 10X14 | 2 | E1206
11 | 434-0014A | E12030005 | C100大视孔盖O形圈27.4×2.65(丁腈胶) | O-RING 27.4×2.65 | O- RING 27.4 X 2.65 | 1 | E1203
12 | 434-0370A | E12010006 | CG125D左前盖装饰盖(ZONGSHEN 铁汉款) | DECORATE COVER ,L.CRANKCASE COVER | CUBIERTA DE DECORACION | 1 | E1201
13 | 910-0402A | E12060005 | 十字槽扁头螺栓M6x14 | PAN HEAD SCREWS WITH CROSS RECESS M6x14 | CLIP GUAYA DE CLUTCH M6x14 | 3 | E1206
14 | 434-0232A | E12010007 | CG125D左曲轴箱后盖(铁汉款) | BACK PART，L.CRANKCASE COVER | CUBIERTA TRASERA DE TAPA MOTOR | 1 | E1201
15 | 910-0403A | E12060006 | 六角法兰面螺栓 M6x28 白锌 | HEXAGON BOLT M6x28 | PERNO HEX. M6x28 | 2 | E1206
16 | 910-0398A | E09050010 | 六角法兰面螺栓 M6x50 白锌 | HEXAGON BOLT M6x50 | PERNO HEX. M6x50 | 2 | E1206
17 | 910-0399A | E09050011 | 六角法兰面螺栓 M6x40 白锌 | HEXAGON BOLT M6x40 | PERNO HEX. M6x40 | 5 | E1206
1 | 320-0037A | E13010005 | CG125D-2#启动电机部件(机座8805 机壳8805 无字 圆形 单线L:510) | STARTING MOTOR ASSY | MOTOR DE ARRANQUE (NEGRO) | 1 | E1301
2 | 431-0105A | E13020008 | CG125D启动大齿轮组合(改进) | PLATE GEAR ASSY | PIÑON, ARRANQUE PEDAL | 1 | E1302
3 | 431-0104A | E13020009 | CG125D-3#双联齿轮(二)含油轴承专用 | GEAR, REDUCTION, 2 | ENGRANAJE ARRANQUE PEQUEÑO | 1 | E1302
4 | 431-0102A | E13020010 | CG125D双联齿轮组合(一)带含油轴承 | GEAR, REDUCTION, 1 | ENGRANAJE ARRANQUE GRANDE | 1 | E1302
5 | 920-0132A | E13030003 | CG125D双联齿轮垫圈10.5×0.5×18 | WASHER 10.5×0.5×18 | ARANDELA 10.5×0.5×18 | 4 | E1303
6 | 431-0103A | E13020011 | CG125D-2#双联齿轮轴 | SHAFT,REDUCTION | EJE ENGRANAJE ARRANQUE | 1 | E1302
1 | 450-0426A | E14020005 | CG125D启动轴总成(油封光杆L:60 兰白锌) | KICK STARTING SHAFT ASSEMBLY | EJE DE ARRANQUE | 1 | E1402
2 | 450-0421A | E14020006 | CG125D-1#五档副轴组合(副轴147 副轴启动齿为钢套) | COUTERSHAFT TRANSMISSION | EJE CONDUCTOR | 1 | E1402
3 | 450-0420A | E14020007 | CG125D五档主轴组合 | MAIN SHAFT, TRANSMISSION | EJE PRIMARIO | 1 | E1402
4 | 450-0422A | E14010002 | CG125D主动链轮(428.15) | DRIVE SPROCKET | PIÑÓN CONDUCTOR 15T | 1 | E1401
5 | 450-0423A | E14030001 | CB125脚主动链轮固定板 | FIXING PLATE,DRIVE SPROCKET | PLATINA FIJADORA PIÑÓN DE SALIDA MOTOR | 1 | E1403
6 | 450-0424A | E14040002 | GB5783螺栓M6×10(白锌) | BOLT M6×10 | PERNO M6X10 (H10) | 2 | E1404
1 |  | E05010039 | 活塞套件+0.5 | PISTON KITS 0.50 | KIT DE PISTON 0.50 | 1 | E0501
1 |  | E05010040 | 活塞套件+0.75 | PISTON KITS 0.75 | KIT DE PISTON 0.75 | 1 | E0501
1 |  | E05010041 | 活塞套件+1 | PISTON KITS 1.00 | KIT DE PISTON 1.00 | 1 | E0501
1 |  | E05010042 | 活塞套件+1.1 | PISTON KITS 1.1 | KIT DE PISTON 1.1 | 1 | E0501
2 |  | E05010085 | 活塞环STD | PISTON RING,SET STD | KIT DE ANILLO DE PISTON STD | 1 | E0501
2 |  | E05010086 | 活塞环+0.25 | PISTON RING,SET 0.25 | KIT DE ANILLO DE PISTON 0.25 | 1 | E0501
2 |  | E05010087 | 活塞环+0.5 | PISTON RING,SET 0.5 | KIT DE ANILLO DE PISTON 0.5 | 1 | E0501
2 |  | E05010088 | 活塞环+0.75 | PISTON RING,SET 0.75 | KIT DE ANILLO DE PISTON 0.75 | 1 | E0501
2 |  | E05010089 | 活塞环+1 | PISTON RING,SET 1.00 | KIT DE ANILLO DE PISTON 1.00 | 1 | E0501
3 |  | E02030001 | 化油器大修包+浮子 | CARBURATOR KIT - TYPE A | KIT DE CARBURADOR - TIPO A | 1 | E0203
3 |  | E02030009 | 化油器大修包 | CARBURATOR KIT - TYPE B | KIT DE CARBURADOR - TIPO B | 1 | E0203
4 |  | E02040002 | 大修包 | GASKET KIT | JUEGO/KIT/ SET DE EMPAQUES CG 125 | 1 | E0204